## Orçamento Sintético
|  |  | Município de Canoas | Bancos |  |  |  | B.D.I. |  | Encargos Sociais
|  |  | Obra: Execução dos serviços remanescentes da obra da Escola Municipal de Ensino Fundamental General Neto Endereço: Rua José Danilo Menezes, 150 – Bairro Olaria – Canoas/RS | SINAPI - 01/2026 - Rio Grande do Sul; SBC - 01/2026 - Rio Grande do Sul; ORSE - 12/2025 - Sergipe; SEDOP - 10/2025 - Pará SEINFRA - 028 - Ceará; SETOP - 10/2025 - Minas Gerais; IOPES - 12/2025 - Espírito Santo; SIURB - 07/2025 - São Paulo; SUDECAP - 10/2025 - Minas Gerais; CPOS/CDHU - 01/2026 - São Paulo; FDE - 10/2025 - São Paulo; AGESUL - 06/2025 - Mato Grosso do Sul; AGETOP CIVIL - 10/2025 - Goiás; EMBASA - 06/2025 - sem_encargos; CAERN - 07/2025 - Rio Grande do Norte; EMOP - 01/2026 - Rio de Janeiro; SCO - 01/2026 - Rio de Janeiro |  |  |  | 24,87% |  | Não Desonerado: Horista: 111,95% Mensalista: 69,29%
ANEXO I.I - Planilha Orçamentária
Item | Código | Banco | Descrição | Und | Quant. | Valor Unit | Valor Unit com BDI |  |  | Total |  |  | Peso (%)
[7 empty] | M. O. | MAT. | Total | M. O. | MAT. | Total
1 |  |  | ADMINISTRAÇÃO LOCAL | [8 empty] | 366050.15 | 8.502%
1.1 | CPU3002 | Próprio | ENGENHEIRO CIVIL DE OBRA PLENO COM ENCARGOS COMPLEMENTARES | UN | 1 | 35107.2 | 42542.4 | 1295.96 | 43838.36 | 42542.4 | 1295.96 | 43838.36 | 1.018%
1.2 | CPU3003 | Próprio | MESTRE DE OBRAS COM ENCARGOS COMPLEMENTARES | UN | 1 | 133974.72 | 159582.72 | 7711.51 | 167294.23 | 159582.72 | 7711.51 | 167294.23 | 3.886%
1.3 | CPU3004 | Próprio | VIGIA DE OBRA, COM ENCARGOS COMPLEMENTARES | UN | 1 | 124063.08 | 107657.83 | 47259.73 | 154917.56 | 107657.83 | 47259.73 | 154917.56 | 3.598%
2 |  |  | SERVIÇOS PRELIMINARES | [8 empty] | 77642.68 | 1.803%
2.1 |  |  | GERAL | [8 empty] | 3776.98 | 0.08773%
2.1.1 | 103689 | SINAPI | FORNECIMENTO E INSTALAÇÃO DE PLACA DE OBRA COM CHAPA GALVANIZADA E ESTRUTURA DE MADEIRA. AF_03/2022_PS | m² | 6 | 462.96 | 42.69 | 535.4 | 578.09 | 256.14 | 3212.4 | 3468.54 | 0.08056%
2.1.2 | CPU2875 | Próprio | CAIXA HIDROMETRO PADRAO CONCESSIONARIA, INCL. EXECUÇÃO DE MURETA EM ALVENARIA DE TIJOLO PARA HIDRÔMETRO | UN | 1 | 247.01 | 104.1 | 204.34 | 308.44 | 104.1 | 204.34 | 308.44 | 0.007164%
2.2 |  |  | PÁTIO ABERTO | [8 empty] | 26132.31 | 0.607%
2.2.1 | 14.91.25 | EMBASA | DEMOLICAO DE ASFALTO | m³ | 15.5 | 41.63 | 27.2 | 24.78 | 51.98 | 421.6 | 384.09 | 805.69 | 0.01871%
2.2.2 | 100984 | SINAPI | CARGA, MANOBRA E DESCARGA DE ENTULHO EM CAMINHÃO BASCULANTE 18 M³ - CARGA COM ESCAVADEIRA HIDRÁULICA (CAÇAMBA DE 0,80 M³ / 111 HP) E DESCARGA LIVRE (UNIDADE: M3). AF_07/2020 | m³ | 66.6 | 9.46 | 1.27 | 10.54 | 11.81 | 84.582 | 701.958 | 786.54 | 0.01827%
2.2.3 | 95875 | SINAPI | TRANSPORTE COM CAMINHÃO BASCULANTE DE 10 M³, EM VIA URBANA PAVIMENTADA, DMT ATÉ 30 KM (UNIDADE: M3XKM). AF_07/2020 | M3XKM | 672.2 | 2.69 | 0.33 | 3.02 | 3.35 | 221.826 | 2030.044 | 2251.87 | 0.0523%
2.2.4 | 2450 | ORSE | Limpeza geral | m² | 1320 | 2.59 | 1.81 | 1.42 | 3.23 | 2389.2 | 1874.4 | 4263.6 | 0.09903%
2.2.5 | 98459 | SINAPI | TAPUME COM TELHA METÁLICA. AF_03/2024 | m² | 79.5 | 82.25 | 35.29 | 67.41 | 102.7 | 2805.555 | 5359.095 | 8164.65 | 0.1896%
2.2.6 | 97637 | SINAPI | REMOÇÃO DE TAPUME/ CHAPAS METÁLICAS E DE MADEIRA, DE FORMA MANUAL, SEM REAPROVEITAMENTO. AF_09/2023 | m² | 108.5 | 3.4 | 3.23 | 1.01 | 4.24 | 350.455 | 109.585 | 460.04 | 0.01069%
2.2.7 | 00006079 | SINAPI | ARGILA, ARGILA VERMELHA OU ARGILA ARENOSA (RETIRADA NA JAZIDA, SEM TRANSPORTE) | m³ | 81.76 | 38.76 | 0 | 45.2445 | 45.2445 | 0 | 3698.82 | 3698.82 | 0.08591%
2.2.8 | 100976 | SINAPI | CARGA, MANOBRA E DESCARGA DE SOLOS E MATERIAIS GRANULARES EM CAMINHÃO BASCULANTE 18 M³ - CARGA COM PÁ CARREGADEIRA (CAÇAMBA DE 1,7 A 2,8 M³ / 128 HP) E DESCARGA LIVRE (UNIDADE: M3). AF_07/2020 | m³ | 81.76 | 9.15 | 1.34 | 10.08 | 11.42 | 109.5584 | 824.1316 | 933.69 | 0.02169%
2.2.9 | 95877 | SINAPI | TRANSPORTE COM CAMINHÃO BASCULANTE DE 18 M³, EM VIA URBANA PAVIMENTADA, DMT ATÉ 30 KM (UNIDADE: M3XKM). AF_07/2020 | M3XKM | 1488 | 2 | 0.17 | 2.32 | 2.49 | 252.96 | 3452.16 | 3705.12 | 0.08606%
2.2.10 | 105558 | SINAPI | EXECUÇÃO E COMPACTAÇÃO DE CAMADA FINAL DE ATERRO (100% DE ENERGIA DO PROCTOR NORMAL) COM SOLO PREDOMINANTEMENTE ARGILOSO, EM CAMADAS COM ESPESSURA DE 15 CM - EXCLUSIVE ESCAVAÇÃO, CARGA E TRANSPORTE E SOLO. AF_09/2024 | m³ | 58.4 | 14.57 | 5.65 | 12.54 | 18.19 | 329.96 | 732.33 | 1062.29 | 0.02467%
2.3 |  |  | QUADRA POLIESPORTIVA | [8 empty] | 36503.01 | 0.8478%
2.3.1 | 98459 | SINAPI | TAPUME COM TELHA METÁLICA. AF_03/2024 | m² | 21.3 | 82.25 | 35.29 | 67.41 | 102.7 | 751.677 | 1435.833 | 2187.51 | 0.05081%
2.3.2 | 97637 | SINAPI | REMOÇÃO DE TAPUME/ CHAPAS METÁLICAS E DE MADEIRA, DE FORMA MANUAL, SEM REAPROVEITAMENTO. AF_09/2023 | m² | 71.8 | 3.4 | 3.23 | 1.01 | 4.24 | 231.914 | 72.516 | 304.43 | 0.007071%
2.3.3 | ED-50137 | SETOP | MOBILIZAÇÃO E DESMOBILIZAÇÃO DE CONTAINER, INCLUSIVE CARGA, DESCARGA E TRANSPORTE EM CAMINHÃO CARROCERIA COM GUINDAUTO (MUNCK), EXCLUSIVE LOCAÇÃO DO CONTAINER | un | 2 | 1668.96 | 158.0196 | 1926.0104 | 2084.03 | 316.0392 | 3852.0208 | 4168.06 | 0.09681%
2.3.4 | 020343 | IOPES | Aluguel mensal container para escritório, sem banheiro, dim. 6.00x2.40m, incl. porta, 2 janelas, abert p/ ar cond., 2 pt iluminação, 2 tomadas elét. e 1 tomada telef. Isolamento térmico (teto e paredes), piso em comp. Naval, cert. NR18, incl. laudo descontaminação. | mês | 5 | 1250 | 0 | 1560.87 | 1560.87 | 0 | 7804.35 | 7804.35 | 0.1813%
2.3.5 | 020232 | AGETOP CIVIL | LOCAÇÃO DE CONTAINER SANITÁRIO MISTO 6,00 X 2,40 M, COM 3 VASOS, 6 CHUVEIROS, LAVATÓRIO E MICTÓRIO (EXCLUSO MOBILIZAÇÃO / DESMOBILIZAÇÃO) | mes | 5 | 1325.95 | 0 | 1655.71 | 1655.71 | 0 | 8278.55 | 8278.55 | 0.1923%
2.3.6 | 11703 | ORSE | Barracão aberto para apoio à produção (carpintaria, central de armação, oficina, etc.) c/ tesouras, telha 4mm, piso em concreto desempolado | m² | 25 | 203.34 | 66.45 | 187.46 | 253.91 | 1661.25 | 4686.5 | 6347.75 | 0.1474%
2.3.7 | 100984 | SINAPI | CARGA, MANOBRA E DESCARGA DE ENTULHO EM CAMINHÃO BASCULANTE 18 M³ - CARGA COM ESCAVADEIRA HIDRÁULICA (CAÇAMBA DE 0,80 M³ / 111 HP) E DESCARGA LIVRE (UNIDADE: M3). AF_07/2020 | m³ | 96.9 | 9.46 | 1.27 | 10.54 | 11.81 | 123.063 | 1021.317 | 1144.38 | 0.02658%
2.3.8 | 95875 | SINAPI | TRANSPORTE COM CAMINHÃO BASCULANTE DE 10 M³, EM VIA URBANA PAVIMENTADA, DMT ATÉ 30 KM (UNIDADE: M3XKM). AF_07/2020 | M3XKM | 978.21 | 2.69 | 0.33 | 3.02 | 3.35 | 322.8093 | 2954.1907 | 3277 | 0.07611%
2.3.9 | 2450 | ORSE | Limpeza geral | m² | 926 | 2.59 | 1.81 | 1.42 | 3.23 | 1676.06 | 1314.92 | 2990.98 | 0.06947%
2.4 |  |  | EQUIPAMENTO DE APOIO | [8 empty] | 11230.38 | 0.2608%
2.4.1 | CPU8552 | Próprio | LOCACAO DE ANDAIME METALICO TUBULAR DE ENCAIXE, TIPO DE TORRE, CADA PAINEL COM LARGURA DE 1 ATE 1,5 M E ALTURA DE *1,00* M, INCLUINDO DIAGONAL, BARRAS DE LIGACAO, SAPATAS OU RODIZIOS E DEMAIS ITENS NECESSARIOS A MONTAGEM | M2XMES | 126 | 71.38 | 41.29 | 47.84 | 89.13 | 5202.54 | 6027.84 | 11230.38 | 0.2608%
3 |  |  | INSTALAÇÕES ELÉTRICAS | [8 empty] | 551787.09 | 12.82%
3.1 |  |  | QUADROS DE DISTRIBUIÇÃO | [8 empty] | 19672.25 | 0.4569%
3.1.1 |  |  | QD 1 | [8 empty] | 2540.22 | 0.059%
3.1.1.1 | 93654 | SINAPI | DISJUNTOR MONOPOLAR TIPO DIN, CORRENTE NOMINAL DE 16A - FORNECIMENTO E INSTALAÇÃO. AF_07/2025 | UN | 15 | 11.82 | 1.98 | 12.77 | 14.75 | 29.7 | 191.55 | 221.25 | 0.005139%
3.1.1.2 | 064035 | SBC | DISJUNTOR DIN TRIPOLAR 100A CURVA C STECK | UN | 1 | 178.05 | 37.92 | 184.41 | 222.33 | 37.92 | 184.41 | 222.33 | 0.005164%
3.1.1.3 | 93662 | SINAPI | DISJUNTOR BIPOLAR TIPO DIN, CORRENTE NOMINAL DE 20A - FORNECIMENTO E INSTALAÇÃO. AF_07/2025 | UN | 2 | 57.65 | 5.26 | 66.72 | 71.98 | 10.52 | 133.44 | 143.96 | 0.003344%
3.1.1.4 | 93661 | SINAPI | DISJUNTOR BIPOLAR TIPO DIN, CORRENTE NOMINAL DE 16A - FORNECIMENTO E INSTALAÇÃO. AF_07/2025 | UN | 8 | 55.59 | 3.98 | 65.43 | 69.41 | 31.84 | 523.44 | 555.28 | 0.0129%
3.1.1.5 | ED-14200 | SETOP | QUADRO DE DISTRIBUIÇÃO DE SOBREPOR EM CHAPA, PARA 44 DISJUNTORES DIN, INCLUSIVE BARRAMENTOS NEUTRO/TERRA E BARRAMENTO TRIFÁSICO DE 150A | un | 1 | 852.77 | 29.2944 | 1035.5556 | 1064.85 | 29.2944 | 1035.5556 | 1064.85 | 0.02473%
3.1.1.6 | 064819 | SBC | DISPOSITIVO DIF.RESIDUAL DR ALTA SENS. TETRAP.100A | UN | 1 | 266.32 | 23.67 | 308.88 | 332.55 | 23.67 | 308.88 | 332.55 | 0.007724%
3.1.2 |  |  | QD 2 | [8 empty] | 1832.76 | 0.04257%
3.1.2.1 | 93654 | SINAPI | DISJUNTOR MONOPOLAR TIPO DIN, CORRENTE NOMINAL DE 16A - FORNECIMENTO E INSTALAÇÃO. AF_07/2025 | UN | 8 | 11.82 | 1.98 | 12.77 | 14.75 | 15.84 | 102.16 | 118 | 0.002741%
3.1.2.2 | 93655 | SINAPI | DISJUNTOR MONOPOLAR TIPO DIN, CORRENTE NOMINAL DE 20A - FORNECIMENTO E INSTALAÇÃO. AF_07/2025 | UN | 3 | 12.85 | 2.63 | 13.41 | 16.04 | 7.89 | 40.23 | 48.12 | 0.001118%
3.1.2.3 | 93664 | SINAPI | DISJUNTOR BIPOLAR TIPO DIN, CORRENTE NOMINAL DE 32A - FORNECIMENTO E INSTALAÇÃO. AF_07/2025 | UN | 1 | 62.92 | 9.77 | 68.79 | 78.56 | 9.77 | 68.79 | 78.56 | 0.001825%
3.1.2.4 | 064160 | SBC | DISJ. DIN TRIPOLAR 90A 230/440V C10KA SHB3 H-C090A SOPRANO | UN | 1 | 203.49 | 37.92 | 216.17 | 254.09 | 37.92 | 216.17 | 254.09 | 0.005902%
3.1.2.5 | 93661 | SINAPI | DISJUNTOR BIPOLAR TIPO DIN, CORRENTE NOMINAL DE 16A - FORNECIMENTO E INSTALAÇÃO. AF_07/2025 | UN | 4 | 55.59 | 3.98 | 65.43 | 69.41 | 15.92 | 261.72 | 277.64 | 0.006449%
3.1.2.6 | ED-14194 | SETOP | QUADRO DE DISTRIBUIÇÃO DE SOBREPOR EM CHAPA, PARA 34 DISJUNTORES DIN, INCLUSIVE BARRAMENTOS NEUTRO/TERRA E BARRAMENTO TRIFÁSICO DE 100A | un | 1 | 579.65 | 27.7792 | 696.0208 | 723.8 | 27.7792 | 696.0208 | 723.8 | 0.01681%
3.1.2.7 | 064819 | SBC | DISPOSITIVO DIF.RESIDUAL DR ALTA SENS. TETRAP.100A | UN | 1 | 266.32 | 23.67 | 308.88 | 332.55 | 23.67 | 308.88 | 332.55 | 0.007724%
3.1.3 |  |  | QD 3 | [8 empty] | 1799.24 | 0.04179%
3.1.3.1 | 93654 | SINAPI | DISJUNTOR MONOPOLAR TIPO DIN, CORRENTE NOMINAL DE 16A - FORNECIMENTO E INSTALAÇÃO. AF_07/2025 | UN | 8 | 11.82 | 1.98 | 12.77 | 14.75 | 15.84 | 102.16 | 118 | 0.002741%
3.1.3.2 | 93655 | SINAPI | DISJUNTOR MONOPOLAR TIPO DIN, CORRENTE NOMINAL DE 20A - FORNECIMENTO E INSTALAÇÃO. AF_07/2025 | UN | 1 | 12.85 | 2.63 | 13.41 | 16.04 | 2.63 | 13.41 | 16.04 | 0.0003726%
3.1.3.3 | 93662 | SINAPI | DISJUNTOR BIPOLAR TIPO DIN, CORRENTE NOMINAL DE 20A - FORNECIMENTO E INSTALAÇÃO. AF_07/2025 | UN | 3 | 57.65 | 5.26 | 66.72 | 71.98 | 15.78 | 200.16 | 215.94 | 0.005016%
3.1.3.4 | 93661 | SINAPI | DISJUNTOR BIPOLAR TIPO DIN, CORRENTE NOMINAL DE 16A - FORNECIMENTO E INSTALAÇÃO. AF_07/2025 | UN | 2 | 55.59 | 3.98 | 65.43 | 69.41 | 7.96 | 130.86 | 138.82 | 0.003224%
3.1.3.5 | ED-14194 | SETOP | QUADRO DE DISTRIBUIÇÃO DE SOBREPOR EM CHAPA, PARA 34 DISJUNTORES DIN, INCLUSIVE BARRAMENTOS NEUTRO/TERRA E BARRAMENTO TRIFÁSICO DE 100A | un | 1 | 579.65 | 27.7792 | 696.0208 | 723.8 | 27.7792 | 696.0208 | 723.8 | 0.01681%
3.1.3.6 | 064160 | SBC | DISJ. DIN TRIPOLAR 90A 230/440V C10KA SHB3 H-C090A SOPRANO | UN | 1 | 203.49 | 37.92 | 216.17 | 254.09 | 37.92 | 216.17 | 254.09 | 0.005902%
3.1.3.7 | 064819 | SBC | DISPOSITIVO DIF.RESIDUAL DR ALTA SENS. TETRAP.100A | UN | 1 | 266.32 | 23.67 | 308.88 | 332.55 | 23.67 | 308.88 | 332.55 | 0.007724%
3.1.4 |  |  | QD 4 | [8 empty] | 2300.98 | 0.05344%
3.1.4.1 | 93654 | SINAPI | DISJUNTOR MONOPOLAR TIPO DIN, CORRENTE NOMINAL DE 16A - FORNECIMENTO E INSTALAÇÃO. AF_07/2025 | UN | 9 | 11.82 | 1.98 | 12.77 | 14.75 | 17.82 | 114.93 | 132.75 | 0.003083%
3.1.4.2 | 93661 | SINAPI | DISJUNTOR BIPOLAR TIPO DIN, CORRENTE NOMINAL DE 16A - FORNECIMENTO E INSTALAÇÃO. AF_07/2025 | UN | 4 | 55.59 | 3.98 | 65.43 | 69.41 | 15.92 | 261.72 | 277.64 | 0.006449%
3.1.4.3 | 106020 | SINAPI | DISJUNTOR TRIPOLAR DIN 63A - FORNECIMENTO E INSTALAÇÃO. AF_07/2025 | UN | 1 | 109.97 | 29.87 | 107.44 | 137.31 | 29.87 | 107.44 | 137.31 | 0.003189%
3.1.4.4 | 1201005171 | AGESUL | DISPOSITIVO DR, 4 POLOS, SENSIBILIDADE DE 30MA, CORRENTE DE 63 A, TIPO AC - FORNECIMENTO E INSTALACAO | UN | 1 | 200.35 | 35.93 | 214.24 | 250.17 | 35.93 | 214.24 | 250.17 | 0.005811%
3.1.4.5 | 064370 | SBC | QUADRO DISTRIBUICAO SOBREPOR 36 DISJUNTORES 100A+BARRAMENTO | UN | 1 | 1203.74 | 331.71 | 1171.4 | 1503.11 | 331.71 | 1171.4 | 1503.11 | 0.03491%
3.1.5 |  |  | QD 5 | [8 empty] | 2759.7 | 0.0641%
3.1.5.1 | 93654 | SINAPI | DISJUNTOR MONOPOLAR TIPO DIN, CORRENTE NOMINAL DE 16A - FORNECIMENTO E INSTALAÇÃO. AF_07/2025 | UN | 10 | 11.82 | 1.98 | 12.77 | 14.75 | 19.8 | 127.7 | 147.5 | 0.003426%
3.1.5.2 | 064410 | SBC | DISJUNTOR TRIPOLAR 80A CURVA C | UN | 1 | 177.2 | 19.5 | 201.76 | 221.26 | 19.5 | 201.76 | 221.26 | 0.005139%
3.1.5.3 | 93661 | SINAPI | DISJUNTOR BIPOLAR TIPO DIN, CORRENTE NOMINAL DE 16A - FORNECIMENTO E INSTALAÇÃO. AF_07/2025 | UN | 8 | 55.59 | 3.98 | 65.43 | 69.41 | 31.84 | 523.44 | 555.28 | 0.0129%
3.1.5.4 | 064370 | SBC | QUADRO DISTRIBUICAO SOBREPOR 36 DISJUNTORES 100A+BARRAMENTO | UN | 1 | 1203.74 | 331.71 | 1171.4 | 1503.11 | 331.71 | 1171.4 | 1503.11 | 0.03491%
3.1.5.5 | 064819 | SBC | DISPOSITIVO DIF.RESIDUAL DR ALTA SENS. TETRAP.100A | UN | 1 | 266.32 | 23.67 | 308.88 | 332.55 | 23.67 | 308.88 | 332.55 | 0.007724%
3.1.6 |  |  | QD GINÁSIO | [8 empty] | 1473.28 | 0.03422%
3.1.6.1 | 101879 | SINAPI | QUADRO DE DISTRIBUIÇÃO DE ENERGIA EM CHAPA DE AÇO GALVANIZADO, DE EMBUTIR, COM BARRAMENTO TRIFÁSICO, PARA 24 DISJUNTORES DIN 100A - FORNECIMENTO E INSTALAÇÃO. AF_07/2025 | UN | 1 | 658.73 | 97.14 | 725.41 | 822.55 | 97.14 | 725.41 | 822.55 | 0.0191%
3.1.6.2 | 93654 | SINAPI | DISJUNTOR MONOPOLAR TIPO DIN, CORRENTE NOMINAL DE 16A - FORNECIMENTO E INSTALAÇÃO. AF_07/2025 | UN | 7 | 11.82 | 1.98 | 12.77 | 14.75 | 13.86 | 89.39 | 103.25 | 0.002398%
3.1.6.3 | 93668 | SINAPI | DISJUNTOR TRIPOLAR TIPO DIN, CORRENTE NOMINAL DE 16A - FORNECIMENTO E INSTALAÇÃO. AF_07/2025 | UN | 2 | 69.91 | 5.98 | 81.31 | 87.29 | 11.96 | 162.62 | 174.58 | 0.004055%
3.1.6.4 | 1201005171 | AGESUL | DISPOSITIVO DR, 4 POLOS, SENSIBILIDADE DE 30MA, CORRENTE DE 63 A, TIPO AC - FORNECIMENTO E INSTALACAO | UN | 1 | 200.35 | 35.93 | 214.24 | 250.17 | 35.93 | 214.24 | 250.17 | 0.005811%
3.1.6.5 | 93673 | SINAPI | DISJUNTOR TRIPOLAR TIPO DIN, CORRENTE NOMINAL DE 50A - FORNECIMENTO E INSTALAÇÃO. AF_07/2025 | UN | 1 | 98.29 | 29.87 | 92.86 | 122.73 | 29.87 | 92.86 | 122.73 | 0.002851%
3.1.7 |  |  | QGBT | [8 empty] | 6966.07 | 0.1618%
3.1.7.1 | CPU2030 | Próprio | QUADRO DE DISTRIBUIÇÃO DE ENERGIA EM CHAPA DE AÇO GALVANIZADO (1000 x 600 x 250 mm), DE SOBREPOR, COM CANALETA PLÁSTICA PARA DISTRIBUIÇÃO E BARRAMENTO TRIFÁSICO, NEUTRO E TERRA, 400A, COM ISOLADORES, PARA 30 DISJUNTORES DIN - FORNECIMENTO E INSTALAÇÃO | UN | 1 | 2411.77 | 44.27 | 2967.3 | 3011.57 | 44.27 | 2967.3 | 3011.57 | 0.06995%
3.1.7.2 | CPU_ARQ-259 | Próprio | DISJUNTOR TERMOMAGNÉTICO TRIPOLAR AJUSTÁVEL, CORRENTE NOMINAL DE 320A - FORNECIMENTO E INSTALAÇÃO | UN | 1 | 1901.99 | 68.95 | 2306.06 | 2375.01 | 68.95 | 2306.06 | 2375.01 | 0.05516%
3.1.7.3 | 064410 | SBC | DISJUNTOR TRIPOLAR 80A CURVA C | UN | 1 | 177.2 | 19.5 | 201.76 | 221.26 | 19.5 | 201.76 | 221.26 | 0.005139%
3.1.7.4 | 93673 | SINAPI | DISJUNTOR TRIPOLAR TIPO DIN, CORRENTE NOMINAL DE 50A - FORNECIMENTO E INSTALAÇÃO. AF_07/2025 | UN | 1 | 98.29 | 29.87 | 92.86 | 122.73 | 29.87 | 92.86 | 122.73 | 0.002851%
3.1.7.5 | 064035 | SBC | DISJUNTOR DIN TRIPOLAR 100A CURVA C STECK | UN | 1 | 178.05 | 37.92 | 184.41 | 222.33 | 37.92 | 184.41 | 222.33 | 0.005164%
3.1.7.6 | 106027 | SINAPI | DISPOSITIVO DPS 20KA-175V OU 275V - FORNECIMENTO E INSTALAÇÃO. AF_07/2025 | UN | 4 | 73.62 | 7.46 | 84.46 | 91.92 | 29.84 | 337.84 | 367.68 | 0.00854%
3.1.7.7 | 106020 | SINAPI | DISJUNTOR TRIPOLAR DIN 63A - FORNECIMENTO E INSTALAÇÃO. AF_07/2025 | UN | 1 | 109.97 | 29.87 | 107.44 | 137.31 | 29.87 | 107.44 | 137.31 | 0.003189%
3.1.7.8 | 064160 | SBC | DISJ. DIN TRIPOLAR 90A 230/440V C10KA SHB3 H-C090A SOPRANO | UN | 2 | 203.49 | 37.92 | 216.17 | 254.09 | 75.84 | 432.34 | 508.18 | 0.0118%
3.2 |  |  | ELETRODUTOS, ELETROCALHAS E CONDULETES, TOMADAS E INTERRUPTORES | [8 empty] | 177898.17 | 4.132%
3.2.1 | C3480 | SEINFRA | CONECTOR DE CAIXA TIPO RETO (BOX RETO) EM AÇO DIAM.=1 1/4" | UN | 4 | 12.07 | 5.97 | 9.1 | 15.07 | 23.88 | 36.4 | 60.28 | 0.0014%
3.2.2 | 070567 | SBC | BOX CURVO 3/4"" | UN | 84 | 42.87 | 42.51 | 11.02 | 53.53 | 3570.84 | 925.68 | 4496.52 | 0.1044%
3.2.3 | 707 | ORSE | Fornecimento e instalação de caixa de passagem em alumínio (30 x 30 x 10 cm) | un | 5 | 225.56 | 26.22 | 255.43 | 281.65 | 131.1 | 1277.15 | 1408.25 | 0.03271%
3.2.4 | 059227 | SBC | CAIXA DE PASSAGEM EM ALUMINIO 40X40X20 STAMPLAC | UN | 1 | 391.94 | 45.27 | 444.14 | 489.41 | 45.27 | 444.14 | 489.41 | 0.01137%
3.2.5 | 97887 | SINAPI | CAIXA ENTERRADA ELÉTRICA RETANGULAR, EM ALVENARIA COM TIJOLOS CERÂMICOS MACIÇOS, FUNDO COM BRITA, DIMENSÕES INTERNAS: 0,4X0,4X0,4 M. AF_12/2020 | UN | 3 | 278.29 | 167.54 | 179.96 | 347.5 | 502.62 | 539.88 | 1042.5 | 0.02421%
3.2.6 | 97892 | SINAPI | CAIXA ENTERRADA ELÉTRICA RETANGULAR, EM ALVENARIA COM BLOCOS DE CONCRETO, FUNDO COM BRITA, DIMENSÕES INTERNAS: 0,6X0,6X0,6 M. AF_12/2020 | UN | 12 | 426.14 | 234.1 | 298.02 | 532.12 | 2809.2 | 3576.24 | 6385.44 | 0.1483%
3.2.7 | 97893 | SINAPI | CAIXA ENTERRADA ELÉTRICA RETANGULAR, EM ALVENARIA COM BLOCOS DE CONCRETO, FUNDO COM BRITA, DIMENSÕES INTERNAS: 0,8X0,8X0,6 M. AF_12/2020 | UN | 2 | 586.84 | 324.92 | 407.86 | 732.78 | 649.84 | 815.72 | 1465.56 | 0.03404%
3.2.8 | 058144 | SBC | CAIXA PASSAGEM METALICA 152x152x82mm DE SOBREPOR | UN | 2 | 75.8 | 26.71 | 67.94 | 94.65 | 53.42 | 135.88 | 189.3 | 0.004397%
3.2.9 | 12564 | ORSE | Caixa metálica com tomada 10A 250V para perfilado e fixação | un | 20 | 21.8 | 13.1 | 14.12 | 27.22 | 262 | 282.4 | 544.4 | 0.01264%
3.2.10 | 95789 | SINAPI | CONDULETE DE ALUMÍNIO, TIPO LR, PARA ELETRODUTO DE AÇO GALVANIZADO DN 25 MM (1' | UN | 2 | 43.78 | 18.3 | 36.36 | 54.66 | 36.6 | 72.72 | 109.32 | 0.002539%
3.2.11 | 390 | ORSE | Condulete em alumínio tipo ll de 3/4" | un | 40 | 25.75 | 13.1 | 19.05 | 32.15 | 524 | 762 | 1286 | 0.02987%
3.2.12 | 95787 | SINAPI | CONDULETE DE ALUMÍNIO, TIPO LR, PARA ELETRODUTO DE AÇO GALVANIZADO DN 20 MM (3/4' | UN | 81 | 34.58 | 17.81 | 25.37 | 43.18 | 1442.61 | 2054.97 | 3497.58 | 0.08124%
3.2.13 | 95795 | SINAPI | CONDULETE DE ALUMÍNIO, TIPO T, PARA ELETRODUTO DE AÇO GALVANIZADO DN 20 MM (3/4' | UN | 146 | 40.22 | 21.01 | 29.21 | 50.22 | 3067.46 | 4264.66 | 7332.12 | 0.1703%
3.2.14 | 95778 | SINAPI | CONDULETE DE ALUMÍNIO, TIPO C, PARA ELETRODUTO DE AÇO GALVANIZADO DN 20 MM (3/4' | UN | 169 | 34.23 | 14.6 | 28.14 | 42.74 | 2467.4 | 4755.66 | 7223.06 | 0.1678%
3.2.15 | 95779 | SINAPI | CONDULETE DE ALUMÍNIO, TIPO E, PARA ELETRODUTO DE AÇO GALVANIZADO DN 20 MM (3/4' | UN | 285 | 27.48 | 11.4 | 22.91 | 34.31 | 3249 | 6529.35 | 9778.35 | 0.2271%
3.2.16 | 389 | ORSE | Condulete em alumínio tipo lb de 3/4" | un | 43 | 25.75 | 13.1 | 19.05 | 32.15 | 563.3 | 819.15 | 1382.45 | 0.03211%
3.2.17 | 061201 | SBC | CONDULETE ALUMINIO ""TB"" 3/4"" COM TAMPA | UN | 18 | 46.38 | 32.72 | 25.19 | 57.91 | 588.96 | 453.42 | 1042.38 | 0.02421%
3.2.18 | 95801 | SINAPI | CONDULETE DE ALUMÍNIO, TIPO X, PARA ELETRODUTO DE AÇO GALVANIZADO DN 20 MM (3/4' | UN | 17 | 49.14 | 24.22 | 37.14 | 61.36 | 411.74 | 631.38 | 1043.12 | 0.02423%
3.2.19 | 40.06.170 | CPOS/CDHU | Condulete metálico de 4´ | CJ | 2 | 428.37 | 34.84 | 500.06 | 534.9 | 69.68 | 1000.12 | 1069.8 | 0.02485%
3.2.20 | ED-17961 | SETOP | CONDULETE DE ALUMÍNIO, TIPO "LB", DIÂMETRO DE SAÍDA 1.1/4" (32MM), EXCLUSIVE MÓDULO E PLACA, INCLUSIVE FIXAÇÃO | un | 9 | 57.19 | 16.1119 | 55.2981 | 71.41 | 145.0071 | 497.6829 | 642.69 | 0.01493%
3.2.21 | ED-49123 | SETOP | CONDULETE DE ALUMÍNIO, TIPO "LL", DIÂMETRO DE SAÍDA 1.1/4" (32MM), EXCLUSIVE MÓDULO E PLACA, INCLUSIVE FIXAÇÃO | un | 2 | 57.19 | 16.1119 | 55.2981 | 71.41 | 32.2238 | 110.5962 | 142.82 | 0.003317%
3.2.22 | 7877 | ORSE | Curva horizontal 100 x 50 mm para eletrocalha metálica, com ângulo 90° (ref.:mopa ou similar) | un | 2 | 23.97 | 8.72 | 21.21 | 29.93 | 17.44 | 42.42 | 59.86 | 0.00139%
3.2.23 | 059097 | SBC | CURVA 90 ELETRODUTO GALVANIZADO ELETROLITICO 2"" | UN | 2 | 67.37 | 30.75 | 53.37 | 84.12 | 61.5 | 106.74 | 168.24 | 0.003908%
3.2.24 | 12459 | ORSE | Curva para eletroduto galvanizado, diâm = 4" - Rev.01 | un | 1 | 99.82 | 12.23 | 112.41 | 124.64 | 12.23 | 112.41 | 124.64 | 0.002895%
3.2.25 | 95764 | SINAPI | CURVA 90 GRAUS PARA ELETRODUTO, AÇO GALVANIZADO, DN 25 MM (1"), APARENTE - FORNECIMENTO E INSTALAÇÃO. AF_01/2026 | UN | 104 | 23.94 | 10.09 | 19.8 | 29.89 | 1049.36 | 2059.2 | 3108.56 | 0.0722%
3.2.26 | 95766 | SINAPI | CURVA 90 GRAUS PARA ELETRODUTO, AÇO GALVANIZADO, DN 32 MM (1 1/4''), APARENTE - FORNECIMENTO E INSTALAÇÃO. AF_01/2026 | UN | 2 | 39.24 | 10.76 | 38.23 | 48.99 | 21.52 | 76.46 | 97.98 | 0.002276%
3.2.27 | 068155 | SBC | CURVA 90 ELETRODUTO GALVANIZADO ELETROLITICO 3/4"" | UN | 253 | 21.75 | 22.6 | 4.55 | 27.15 | 5717.8 | 1151.15 | 6868.95 | 0.1595%
3.2.28 | 059680 | SBC | CURVA INVERSAO ELETROCALHA LISA/PERF 150x50mm | UN | 1 | 71.07 | 26.53 | 62.21 | 88.74 | 26.53 | 62.21 | 88.74 | 0.002061%
3.2.29 | 4532 | ORSE | Curva de inversão 100x50 mm | un | 5 | 36.32 | 17.48 | 27.87 | 45.35 | 87.4 | 139.35 | 226.75 | 0.005267%
3.2.30 | 063484 | SBC | ELETROCALHA LISA/PERF ""U"" 100x50mm S/TAMPA, SUP, EMENDA | M | 158 | 32.6 | 22.41 | 18.29 | 40.7 | 3540.78 | 2889.82 | 6430.6 | 0.1494%
3.2.31 | 063522 | SBC | ELETROCALHA LISA/PERF ""U"" 150x50mm S/TAMPA, SUP, EMENDA | M | 10 | 39.34 | 25.41 | 23.71 | 49.12 | 254.1 | 237.1 | 491.2 | 0.01141%
3.2.32 | 91854 | SINAPI | ELETRODUTO FLEXÍVEL CORRUGADO, PVC, DN 25 MM (3/4"), PARA CIRCUITOS TERMINAIS, INSTALADO EM PAREDE - FORNECIMENTO E INSTALAÇÃO. AF_03/2023 | M | 9 | 11.61 | 7.55 | 6.94 | 14.49 | 67.95 | 62.46 | 130.41 | 0.003029%
3.2.33 | 061071 | SBC | ELETRODUTO GALVANIZADO NBR 5597 100mm 4"" | M | 25 | 224.49 | 16.42 | 263.9 | 280.32 | 410.5 | 6597.5 | 7008 | 0.1628%
3.2.34 | 38.04.080 | CPOS/CDHU | ELETRODUTO GALVANIZADO CONFORME NBR13057 - 1 1/4´ COM ACESSÓRIOS | m | 29 | 74.65 | 55.74 | 37.47 | 93.21 | 1616.46 | 1086.63 | 2703.09 | 0.06278%
3.2.35 | 067005 | SBC | ELETRODUTO GALVANIZADO 1"" | M | 18 | 59.63 | 20.49 | 53.96 | 74.45 | 368.82 | 971.28 | 1340.1 | 0.03113%
3.2.36 | 059078 | SBC | ELETRODUTO GALVANIZADO NBR 5597 50mm 2"" | M | 8 | 61.7 | 12.16 | 64.88 | 77.04 | 97.28 | 519.04 | 616.32 | 0.01431%
3.2.37 | 058007 | SBC | ELETRODUTO GALVANIZADO NBR 5598 20mm 3/4"" | M | 1318 | 15.53 | 7.94 | 11.45 | 19.39 | 10464.92 | 15091.1 | 25556.02 | 0.5936%
3.2.38 | EPRO-MCS-028 | Próprio | ELETRODUTO FLEXÍVEL CORRUGADO, PEAD, 1 1/4", PARA REDE ENTERRADA DE DISTRIBUIÇÃO DE ENERGIA ELÉTRICA - FORNECIMENTO E INSTALAÇÃO. AF_12/2021 | M | 101 | 10.57 | 3.78 | 9.41 | 13.19 | 381.78 | 950.41 | 1332.19 | 0.03094%
3.2.39 | 97669 | SINAPI | ELETRODUTO FLEXÍVEL CORRUGADO, PEAD, DN 90 (3"), PARA REDE ENTERRADA DE DISTRIBUIÇÃO DE ENERGIA ELÉTRICA - FORNECIMENTO E INSTALAÇÃO. AF_12/2021 | M | 36 | 24.19 | 8.5 | 21.7 | 30.2 | 306 | 781.2 | 1087.2 | 0.02525%
3.2.40 | 97670 | SINAPI | ELETRODUTO FLEXÍVEL CORRUGADO, PEAD, DN 100 (4"), PARA REDE ENTERRADA DE DISTRIBUIÇÃO DE ENERGIA ELÉTRICA - FORNECIMENTO E INSTALAÇÃO. AF_12/2021 | M | 25 | 31.46 | 9.69 | 29.59 | 39.28 | 242.25 | 739.75 | 982 | 0.02281%
3.2.41 | 15.018.0980-0 | EMOP | ACOPLAMENTO EM PAINEL,PARA ELETROCALHA PERFURADA OU LISA,100 X50MM.FORNECIMENTO E COLOCACAO 3%-DESGASTE DE FERRAMENTAS E EPI | UN | 4 | 13.1 | 13.04 | 3.31 | 16.35 | 52.16 | 13.24 | 65.4 | 0.001519%
3.2.42 | 15.018.0981-0 | EMOP | ACOPLAMENTO EM PAINEL,PARA ELETROCALHA PERFURADA OU LISA,150 X50MM.FORNECIMENTO E COLOCACAO 3%-DESGASTE DE FERRAMENTAS E EPI | UN | 1 | 13.78 | 13.04 | 4.16 | 17.2 | 13.04 | 4.16 | 17.2 | 0.0003995%
3.2.43 | 072320 | AGETOP CIVIL | RELE FOTO ELETRICO COM BASE | Un | 4 | 86.9 | 64.57 | 43.94 | 108.51 | 258.28 | 175.76 | 434.04 | 0.01008%
3.2.44 | 11443 | ORSE | Gancho curto 38x38mm para luminária | un | 24 | 11.72 | 8.72 | 5.91 | 14.63 | 209.28 | 141.84 | 351.12 | 0.008155%
3.2.45 | 96985 | SINAPI | HASTE DE ATERRAMENTO, DIÂMETRO 5/8", COM 3 METROS - FORNECIMENTO E INSTALAÇÃO. AF_08/2023 | UN | 7 | 103.24 | 13.99 | 114.92 | 128.91 | 97.93 | 804.44 | 902.37 | 0.02096%
3.2.46 | 078028 | SBC | PERFILADO PERFURADO 38x38x3000mm CHAPA 22 | M | 96 | 17.9 | 11.83 | 10.52 | 22.35 | 1135.68 | 1009.92 | 2145.6 | 0.04983%
3.2.47 | 14059 | ORSE | Poste telecônico em aço galvanizado, reto, h (total)=5,50m, h (útil)=4,50m, d=2 1/2" , ref.Cannes, marca Indal ou similar. Chumbado com base de concreto armado dim. 0,50x0,50x1,00m | un | 7 | 1749 | 305.11 | 1878.86 | 2183.97 | 2135.77 | 13152.02 | 15287.79 | 0.3551%
3.2.48 | 13181 | ORSE | Redução concêntrica lisa zincada 150 x 50mm para 100 X 50mm para eletrocalha metálica (ref. mopa ou similar) | un | 1 | 26.96 | 6.54 | 27.12 | 33.66 | 6.54 | 27.12 | 33.66 | 0.0007818%
3.2.49 | 063754 | SBC | SAIDA HORIZONTAL PARA ELETRODUTO 1"" | UN | 1 | 12.83 | 6.81 | 9.21 | 16.02 | 6.81 | 9.21 | 16.02 | 0.0003721%
3.2.50 | 97596 | SINAPI | SENSOR DE PRESENÇA SEM FOTOCÉLULA, FIXAÇÃO EM PAREDE - FORNECIMENTO E INSTALAÇÃO. AF_09/2024 | UN | 4 | 69.07 | 24.66 | 61.58 | 86.24 | 98.64 | 246.32 | 344.96 | 0.008012%
3.2.51 | 072366 | AGETOP CIVIL | SUPORTE PARA 1 PÉTALA PARA LUMINÁRIA DE ILUMINAÇÃO PÚBLICA | Un | 5 | 126.77 | 16.13 | 142.16 | 158.29 | 80.65 | 710.8 | 791.45 | 0.01838%
3.2.52 | 072367 | AGETOP CIVIL | SUPORTE PARA 2 PÉTALAS PARA LUMINÁRIA DE ILUMINAÇÃO PÚBLICA | Un | 2 | 153.93 | 16.13 | 176.08 | 192.21 | 32.26 | 352.16 | 384.42 | 0.008929%
3.2.53 | 150882 | IOPES | Suporte de fixação de eletrocalha de 300x100mm, na parede, através de suporte tipo mão francesa reforçada (1 und), parafuso e bucha S8 (2 und) | und | 12 | 59.26 | 24.45 | 49.54 | 73.99 | 293.4 | 594.48 | 887.88 | 0.02062%
3.2.54 | 15.018.0751-0 | EMOP | TE HORIZONTAL,90º,PARA ELETROCALHA PERFURADA OU LISA,150X50M M.FORNECIMENTO E COLOCACAO 3%-DESGASTE DE FERRAMENTAS E EPI | UN | 1 | 50.89 | 32.62 | 30.92 | 63.54 | 32.62 | 30.92 | 63.54 | 0.001476%
3.2.55 | 15.018.0750-0 | EMOP | TE HORIZONTAL,90º,PARA ELETROCALHA PERFURADA OU LISA,100X50M M.FORNECIMENTO E COLOCACAO 3%-DESGASTE DE FERRAMENTAS E EPI | UN | 10 | 46.98 | 32.62 | 26.04 | 58.66 | 326.2 | 260.4 | 586.6 | 0.01362%
3.2.56 | 91998 | SINAPI | TOMADA BAIXA DE EMBUTIR (1 MÓDULO), 2P+T 10 A, SEM SUPORTE E SEM PLACA - FORNECIMENTO E INSTALAÇÃO. AF_03/2023 | UN | 100 | 23.55 | 13.63 | 15.77 | 29.4 | 1363 | 1577 | 2940 | 0.06829%
3.2.57 | 91966 | SINAPI | INTERRUPTOR SIMPLES (3 MÓDULOS), 10A/250V, SEM SUPORTE E SEM PLACA - FORNECIMENTO E INSTALAÇÃO. AF_03/2023 | UN | 12 | 58.21 | 32.26 | 40.42 | 72.68 | 387.12 | 485.04 | 872.16 | 0.02026%
3.2.58 | 91996 | SINAPI | TOMADA MÉDIA DE EMBUTIR (1 MÓDULO), 2P+T 10 A, INCLUINDO SUPORTE E PLACA - FORNECIMENTO E INSTALAÇÃO. AF_03/2023 | UN | 28 | 40.75 | 25.07 | 25.81 | 50.88 | 701.96 | 722.68 | 1424.64 | 0.03309%
3.2.59 | 91995 | SINAPI | TOMADA MÉDIA DE EMBUTIR (1 MÓDULO), 2P+T 20 A, SEM SUPORTE E SEM PLACA - FORNECIMENTO E INSTALAÇÃO. AF_03/2023 | UN | 9 | 30.57 | 17.86 | 20.31 | 38.17 | 160.74 | 182.79 | 343.53 | 0.007979%
3.2.60 | 91990 | SINAPI | TOMADA ALTA DE EMBUTIR (1 MÓDULO), 2P+T 10 A, SEM SUPORTE E SEM PLACA - FORNECIMENTO E INSTALAÇÃO. AF_03/2023 | UN | 277 | 39.33 | 28.81 | 20.3 | 49.11 | 7980.37 | 5623.1 | 13603.47 | 0.316%
3.2.61 | 91991 | SINAPI | TOMADA ALTA DE EMBUTIR (1 MÓDULO), 2P+T 20 A, SEM SUPORTE E SEM PLACA - FORNECIMENTO E INSTALAÇÃO. AF_03/2023 | UN | 6 | 41.94 | 28.81 | 23.56 | 52.37 | 172.86 | 141.36 | 314.22 | 0.007298%
3.2.62 | 92034 | SINAPI | INTERRUPTOR SIMPLES (1 MÓDULO), INTERRUPTOR PARALELO (1 MÓDULO) E 1 TOMADA DE EMBUTIR 2P+T 10 A, SEM SUPORTE E SEM PLACA - FORNECIMENTO E INSTALAÇÃO. AF_03/2023 | UN | 14 | 71.76 | 41.79 | 47.81 | 89.6 | 585.06 | 669.34 | 1254.4 | 0.02914%
3.2.63 | 91958 | SINAPI | INTERRUPTOR SIMPLES (2 MÓDULOS), 10A/250V, SEM SUPORTE E SEM PLACA - FORNECIMENTO E INSTALAÇÃO. AF_03/2023 | UN | 5 | 40.01 | 22.66 | 27.3 | 49.96 | 113.3 | 136.5 | 249.8 | 0.005802%
3.2.64 | 91952 | SINAPI | INTERRUPTOR SIMPLES (1 MÓDULO), 10A/250V, SEM SUPORTE E SEM PLACA - FORNECIMENTO E INSTALAÇÃO. AF_03/2023 | UN | 22 | 21.83 | 13.06 | 14.19 | 27.25 | 287.32 | 312.18 | 599.5 | 0.01392%
3.2.65 | 12610 | ORSE | Emenda Interna 150 x 150 mm, lisa, zincada, para eltrocalha metálica (ref.: mopa ou similar) | un | 8 | 19.39 | 8.72 | 15.49 | 24.21 | 69.76 | 123.92 | 193.68 | 0.004499%
3.2.66 | 7878 | ORSE | Emenda interna 100 x 50 mm com base lisa perfurada para eletrocalha metálica (ref. Mopa ou similar) | un | 108 | 12.32 | 8.72 | 6.66 | 15.38 | 941.76 | 719.28 | 1661.04 | 0.03858%
3.2.67 | 063150 | SBC | TAMPA DE ENCAIXE PARA ELETROCALHA 150mm (3 METROS) CHAPA 24 | UN | 10 | 73.73 | 24 | 68.06 | 92.06 | 240 | 680.6 | 920.6 | 0.02138%
3.2.68 | 38.22.620 | CPOS/CDHU | TAMPA DE ENCAIXE PARA ELETROCALHA, GALVANIZADA A FOGO, L= 100 MM | m | 158 | 51.16 | 3.47 | 60.41 | 63.88 | 548.26 | 9544.78 | 10093.04 | 0.2344%
3.2.69 | 100860 | SINAPI | CHUVEIRO ELÉTRICO COMUM CORPO PLÁSTICO, TIPO DUCHA - FORNECIMENTO E INSTALAÇÃO. AF_01/2020 | UN | 1 | 106.61 | 16.16 | 116.96 | 133.12 | 16.16 | 116.96 | 133.12 | 0.003092%
3.2.70 | 063779 | SBC | JUNCAO TIPO ""X"" 38x38mm PARA PERFILADO PERFURADO | UN | 5 | 42.5 | 33.18 | 19.88 | 53.06 | 165.9 | 99.4 | 265.3 | 0.006162%
3.2.71 | 9668 | ORSE | Sapata externa 4 furos para perfilado, 38 x 38 mm, ref. CKP 131 ou similar | un | 11 | 13.59 | 8.72 | 8.24 | 16.96 | 95.92 | 90.64 | 186.56 | 0.004333%
3.2.72 | 9666 | ORSE | Emenda externa, para perfilado tipo "I", 38 x 38 mm, ref. CKP 116 ou similar | un | 32 | 10.8 | 8.72 | 4.76 | 13.48 | 279.04 | 152.32 | 431.36 | 0.01002%
3.2.73 | 38.07.030 | CPOS/CDHU | GRAMPO TIPO ´C´ DIÂMETRO 3/8`, COM BALANCIM TAMANHO GRANDE | cj | 86 | 20.85 | 17.41 | 8.62 | 26.03 | 1497.26 | 741.32 | 2238.58 | 0.05199%
3.2.74 | EPRO-MCS-029 | Próprio | SUPORTE PARA ELETROCALHA LISA OU PERFURADA EM AÇO GALVANIZADO, LARGURA 100x50 MM, FIXADO EM LAJE, POR METRO DE ELETROCALHA FIXADA. | M | 158 | 41.41 | 27.97 | 23.73 | 51.7 | 4419.26 | 3749.34 | 8168.6 | 0.1897%
3.2.75 | EPRO-MCS-030 | Próprio | SUPORTE PARA ELETROCALHA LISA OU PERFURADA EM AÇO GALVANIZADO, LARGURA 150x50MM, FIXADO EM LAJE, POR METRO DE ELETROCALHA FIXADA. | M | 10 | 41.83 | 27.97 | 24.26 | 52.23 | 279.7 | 242.6 | 522.3 | 0.01213%
3.2.76 | 91941 | SINAPI | CAIXA RETANGULAR 4" X 2" BAIXA (0,30 M DO PISO), PVC, INSTALADA EM PAREDE - FORNECIMENTO E INSTALAÇÃO. AF_03/2023 | UN | 3 | 13.13 | 9.41 | 6.98 | 16.39 | 28.23 | 20.94 | 49.17 | 0.001142%
3.2.77 | 92867 | SINAPI | CAIXA RETANGULAR 4" X 2" ALTA (2,00 M DO PISO), METÁLICA, INSTALADA EM PAREDE - FORNECIMENTO E INSTALAÇÃO. AF_03/2023 | UN | 1 | 34.57 | 31.18 | 11.98 | 43.16 | 31.18 | 11.98 | 43.16 | 0.001002%
3.2.78 | 91940 | SINAPI | CAIXA RETANGULAR 4" X 2" MÉDIA (1,30 M DO PISO), PVC, INSTALADA EM PAREDE - FORNECIMENTO E INSTALAÇÃO. AF_03/2023 | UN | 1 | 20.58 | 16.57 | 9.12 | 25.69 | 16.57 | 9.12 | 25.69 | 0.0005967%
3.3 |  |  | LUMINÁRIAS | [8 empty] | 90244.23 | 2.096%
3.3.1 | CPU9788 | Próprio | LUMINÁRIA HERMÉTICA DE SOBREPOR, PARA 2 LÂMPADAS TUBULARES LED T8 DE 18/20 W, EXCLUSIVE LÂMPADAS - FORNECIMENTO E INSTALAÇÃO | UN | 62 | 131.19 | 17.34 | 146.47 | 163.81 | 1075.08 | 9081.14 | 10156.22 | 0.2359%
3.3.2 | C-24 | Próprio | LUMINÁRIA TIPO CALHA, DE SOBREPOR, PARA 2 LÂMPADAS TUBULARES LED DE 18/20 W, EXCLUSIVE LÂMPADAS - FORNECIMENTO E INSTALAÇÃO | UN | 173 | 66.8 | 17.34 | 66.07 | 83.41 | 2999.82 | 11430.11 | 14429.93 | 0.3352%
3.3.3 | 8324 | ORSE | Plafon E-27 | un | 45 | 9.77 | 5.09 | 7.1 | 12.19 | 229.05 | 319.5 | 548.55 | 0.01274%
3.3.4 | 11.60.20 | SUDECAP | LÂMPADA BULBO LED 13W 1500 LUMENS BASE E27 | UN | 45 | 17.42 | 9.27 | 12.48 | 21.75 | 417.15 | 561.6 | 978.75 | 0.02273%
3.3.5 | C-22 | Próprio | LÂMPADA DE LED TUBULAR 18W BIVOLT - FORNECIMENTO E INSTALAÇÃO | UN | 470 | 11.62 | 2.61 | 11.89 | 14.5 | 1226.7 | 5588.3 | 6815 | 0.1583%
3.3.6 | 12870 | ORSE | Refletor TR Led, corpo em aluminio, vidro temperado, potencia 30W, bivolt, temp.cor 3000K/6000k, IP-65, da Taschibra ou similar | un | 25 | 53.55 | 18.21 | 48.65 | 66.86 | 455.25 | 1216.25 | 1671.5 | 0.03882%
3.3.7 | 11867 | ORSE | Luminária de emergência, de sobrepor, tipo bloco autônomo, com autonomia de 1h, modelo LLE-LLEDDF, da KBR ou si | un | 22 | 169.22 | 21.86 | 189.44 | 211.3 | 480.92 | 4167.68 | 4648.6 | 0.108%
3.3.8 | 811 | ORSE | Fornecimento e instalação de ventilador de teto, 03 palhetas | un | 68 | 389.49 | 40.91 | 445.44 | 486.35 | 2781.88 | 30289.92 | 33071.8 | 0.7681%
3.3.9 | CPU2033 | Próprio | LUMINARIA REDONDA TIPO INDUSTRIAL LED, REF. UFO INDUSTRIAL HIGH BAY, 150W, 22.500LM - FORNECIMENTO E INSTALACAO | UN | 20 | 263.13 | 12.94 | 315.63 | 328.57 | 258.8 | 6312.6 | 6571.4 | 0.1526%
3.3.10 | 069200 | SBC | LUMINARIA PUBLICA LED SMD 30W BRANCO FRIO | UN | 9 | 299.88 | 71.15 | 303.31 | 374.46 | 640.35 | 2729.79 | 3370.14 | 0.07828%
3.3.11 | 152041 | IOPES | Conector de aluminio tipo prensa cabos IP66 curto para Ø 3/4" com rosca, para cabos de 17,5 a 20mm | und | 25 | 14.24 | 8.96 | 8.82 | 17.78 | 224 | 220.5 | 444.5 | 0.01032%
3.3.12 | 13528 | ORSE | Plug macho 2p + t, ABNT, de embutir, 10 A | un | 236 | 15.35 | 13.1 | 6.06 | 19.16 | 3091.6 | 1430.16 | 4521.76 | 0.105%
3.3.13 | 070561 | AGETOP CIVIL | CABO ISOLADO PP 3 X 2,5 MM2 | M | 142 | 17.01 | 8.77 | 12.47 | 21.24 | 1245.34 | 1770.74 | 3016.08 | 0.07005%
3.4 |  |  | CABOS | [8 empty] | 187416.23 | 4.353%
3.4.1 |  |  | CIRCUITOS TERMINAIS | [8 empty] | 61434.21 | 1.427%
3.4.1.1 | 91926 | SINAPI | CABO DE COBRE FLEXÍVEL ISOLADO, 2,5 MM², ANTI-CHAMA 450/750 V, PARA CIRCUITOS TERMINAIS - FORNECIMENTO E INSTALAÇÃO. AF_03/2023 | M | 8780 | 4.62 | 1.62 | 4.14 | 5.76 | 14223.6 | 36349.2 | 50572.8 | 1.175%
3.4.1.2 | 91928 | SINAPI | CABO DE COBRE FLEXÍVEL ISOLADO, 4 MM², ANTI-CHAMA 450/750 V, PARA CIRCUITOS TERMINAIS - FORNECIMENTO E INSTALAÇÃO. AF_03/2023 | M | 612 | 7.13 | 2.18 | 6.72 | 8.9 | 1334.16 | 4112.64 | 5446.8 | 0.1265%
3.4.1.3 | 91930 | SINAPI | CABO DE COBRE FLEXÍVEL ISOLADO, 6 MM², ANTI-CHAMA 450/750 V, PARA CIRCUITOS TERMINAIS - FORNECIMENTO E INSTALAÇÃO. AF_03/2023 | M | 41 | 9.95 | 2.85 | 9.57 | 12.42 | 116.85 | 392.37 | 509.22 | 0.01183%
3.4.1.4 | 2070313 | CAERN | CABO DE COBRE ISOLADO HEPR (XLPE), 2,5 MM², ANTI-CHAMA 1,0KV/90°C - FORNECIMENTO E INSTALAÇÃO. INC_01/2020 | m | 497 | 7.91 | 4.5 | 5.37 | 9.87 | 2236.5 | 2668.89 | 4905.39 | 0.1139%
3.4.2 |  |  | ALIMENTADORES | [8 empty] | 125982.02 | 2.926%
3.4.2.1 |  |  | SUBESTAÇÃO - QGBT | [8 empty] | 55086.4 | 1.279%
3.4.2.1.1 | 1201003260 | AGESUL | CABO DE COBRE ISOLADO COM EPR/XLPE 1KV (90G) 240MM2 - FORNECIMENTO E INSTALACAO | M | 128 | 305.98 | 58.23 | 323.84 | 382.07 | 7453.44 | 41451.52 | 48904.96 | 1.136%
3.4.2.1.2 | 1201003245 | AGESUL | CABO DE COBRE ISOLADO COM EPR/XLPE 1KV (90G) 120MM2 - FORNECIMENTO E INSTALACAO | M | 32 | 154.7 | 29.1 | 164.07 | 193.17 | 931.2 | 5250.24 | 6181.44 | 0.1436%
3.4.2.2 |  |  | QGBT - QD1 | [8 empty] | 5270.25 | 0.1224%
3.4.2.2.1 | 1201003220 | AGESUL | CABO DE COBRE ISOLADO COM EPR/XLPE 1KV (90G) 25MM2 - FORNECIMENTO E INSTALACAO | M | 100 | 35.79 | 10.75 | 33.94 | 44.69 | 1075 | 3394 | 4469 | 0.1038%
3.4.2.2.2 | 1201003215 | AGESUL | CABO DE COBRE ISOLADO COM EPR/XLPE 1KV (90G) 16MM2 - FORNECIMENTO E INSTALACAO | M | 25 | 25.67 | 10.11 | 21.94 | 32.05 | 252.75 | 548.5 | 801.25 | 0.01861%
3.4.2.3 |  |  | QGBT - QD2 | [8 empty] | 2108.1 | 0.04896%
3.4.2.3.1 | 1201003220 | AGESUL | CABO DE COBRE ISOLADO COM EPR/XLPE 1KV (90G) 25MM2 - FORNECIMENTO E INSTALACAO | M | 40 | 35.79 | 10.75 | 33.94 | 44.69 | 430 | 1357.6 | 1787.6 | 0.04152%
3.4.2.3.2 | 1201003215 | AGESUL | CABO DE COBRE ISOLADO COM EPR/XLPE 1KV (90G) 16MM2 - FORNECIMENTO E INSTALACAO | M | 10 | 25.67 | 10.11 | 21.94 | 32.05 | 101.1 | 219.4 | 320.5 | 0.007444%
3.4.2.4 |  |  | QGBT - QD3 | [8 empty] | 29511.94 | 0.6855%
3.4.2.4.1 | 1201003230 | AGESUL | CABO DE COBRE ISOLADO COM EPR/XLPE 1KV (90G) 50MM2 - FORNECIMENTO E INSTALACAO | M | 296 | 70.9 | 19.61 | 68.92 | 88.53 | 5804.56 | 20400.32 | 26204.88 | 0.6086%
3.4.2.4.2 | 1201003220 | AGESUL | CABO DE COBRE ISOLADO COM EPR/XLPE 1KV (90G) 25MM2 - FORNECIMENTO E INSTALACAO | M | 74 | 35.79 | 10.75 | 33.94 | 44.69 | 795.5 | 2511.56 | 3307.06 | 0.07681%
3.4.2.5 |  |  | QGBT - QD4 | [8 empty] | 1733.25 | 0.04026%
3.4.2.5.1 | 1201003210 | AGESUL | CABO DE COBRE ISOLADO COM EPR/XLPE 1KV (90G) 10MM2 - FORNECIMENTO E INSTALACAO | M | 75 | 18.51 | 8.85 | 14.26 | 23.11 | 663.75 | 1069.5 | 1733.25 | 0.04026%
3.4.2.6 |  |  | QGBT - QD5 | [8 empty] | 21731.58 | 0.5047%
3.4.2.6.1 | 1201003225 | AGESUL | CABO DE COBRE ISOLADO COM EPR/XLPE 1KV (90G) 35MM2 - FORNECIMENTO E INSTALACAO | M | 312 | 49.37 | 13.28 | 48.36 | 61.64 | 4143.36 | 15088.32 | 19231.68 | 0.4467%
3.4.2.6.2 | 1201003215 | AGESUL | CABO DE COBRE ISOLADO COM EPR/XLPE 1KV (90G) 16MM2 - FORNECIMENTO E INSTALACAO | M | 78 | 25.67 | 10.11 | 21.94 | 32.05 | 788.58 | 1711.32 | 2499.9 | 0.05806%
3.4.2.7 |  |  | QGBT - QD GIN | [8 empty] | 10540.5 | 0.2448%
3.4.2.7.1 | 1201003220 | AGESUL | CABO DE COBRE ISOLADO COM EPR/XLPE 1KV (90G) 25MM2 - FORNECIMENTO E INSTALACAO | M | 200 | 35.79 | 10.75 | 33.94 | 44.69 | 2150 | 6788 | 8938 | 0.2076%
3.4.2.7.2 | 1201003215 | AGESUL | CABO DE COBRE ISOLADO COM EPR/XLPE 1KV (90G) 16MM2 - FORNECIMENTO E INSTALACAO | M | 50 | 25.67 | 10.11 | 21.94 | 32.05 | 505.5 | 1097 | 1602.5 | 0.03722%
3.5 |  |  | SUBESTAÇÃO | [8 empty] | 76556.21 | 1.778%
3.5.1 | CPU - 03 | Próprio | POSTO DE TRANSFORMAÇÃO AO TEMPO EM POSTE SINGELO CIRCULAR DE CONCRETO 12 m, 600 daN, INCLUSO TRANSFORMADOR TRIFÁSICO DE 112,5 KVA, CLASSE 25 KV, TAP PRIMÁRIO 23,1/22,0/20,9KV, TAP SECUNDÁRIO 220/127 (NEUTRO ATERRADO), ISOLAÇÃO À ÓLEO MINERAL, PRIMÁRIO TRIÂNGULO/SECUNDÁRIO ESTRELA COM NEUTRO ACESSÍVEL. MEDIÇÃO INDIRETA EM BAIXA TENSÃO, PADRÃO RGE 1800X1600X400 mm, INSTALAÇÃO EM MURETA. | UN | 1 | 58958.08 | 7956.81 | 65664.14 | 73620.95 | 7956.81 | 65664.14 | 73620.95 | 1.71%
3.5.2 | 97102 | SINAPI | EXECUÇÃO DE RADIER, ESPESSURA DE 15 CM, FCK = 30 MPA, COM USO DE FORMAS EM MADEIRA SERRADA. AF_09/2021 | m² | 1.92 | 234.57 | 31.47 | 261.43 | 292.9 | 60.4224 | 501.9376 | 562.36 | 0.01306%
3.5.3 | 15.01.58 | EMBASA | ALVENARIA ESTRUTURAL COM BLOCO DE CONCRETO 19X19X39CM, E=19 CM, INCLUINDO GROUT CONCRETO | m² | 6.6 | 155.85 | 45.89 | 148.71 | 194.6 | 302.874 | 981.486 | 1284.36 | 0.02983%
3.5.4 | 87879 | SINAPI | CHAPISCO APLICADO EM ALVENARIAS E ESTRUTURAS DE CONCRETO INTERNAS, COM COLHER DE PEDREIRO. ARGAMASSA TRAÇO 1:3 COM PREPARO EM BETONEIRA 400L. AF_10/2022 | m² | 13.2 | 4.94 | 3.09 | 3.07 | 6.16 | 40.788 | 40.522 | 81.31 | 0.001889%
3.5.5 | 87545 | SINAPI | EMBOÇO, EM ARGAMASSA TRAÇO 1:2:8, PREPARO MECÂNICO, APLICADO MANUALMENTE EM PAREDES INTERNAS, PARA AMBIENTES COM ÁREA MENOR QUE 5M², E = 10MM, COM TALISCAS. AF_03/2024 | m² | 13.2 | 31.67 | 21.52 | 18.02 | 39.54 | 284.064 | 237.856 | 521.92 | 0.01212%
3.5.6 | 88485 | SINAPI | FUNDO SELADOR ACRÍLICO, APLICAÇÃO MANUAL EM PAREDE, UMA DEMÃO. AF_04/2023 | m² | 8.14 | 4.03 | 2.41 | 2.62 | 5.03 | 19.6174 | 21.3226 | 40.94 | 0.0009509%
3.5.7 | 88489 | SINAPI | PINTURA LÁTEX ACRÍLICA PREMIUM, APLICAÇÃO MANUAL EM PAREDES, DUAS DEMÃOS. AF_04/2023 | m² | 8.14 | 14.16 | 5.92 | 11.76 | 17.68 | 48.1888 | 95.7212 | 143.91 | 0.003343%
3.5.8 | 106059 | SINAPI | LAJE PRÉ-MOLDADA UNIDIRECIONAL, BIAPOIADA, PARA FORRO, ENCHIMENTO EM CERÂMICA, VIGOTA TRELIÇADA, ALTURA TOTAL DA LAJE "LT" = 12 CM (ENCHIMENTO+CAPA) = (8+4). AF_08/2025 | m² | 1.3 | 185.1 | 38 | 193.13 | 231.13 | 49.4 | 251.06 | 300.46 | 0.006979%
4 |  |  | INSTALAÇÕES HIDROSANITÁRIAS | [8 empty] | 336440.5 | 7.814%
4.1 |  |  | BLOCO ADMINISTRATIVO | [8 empty] | 18761.03 | 0.4358%
4.1.1 |  |  | LOUÇAS, METAIS E ACESSÓRIOS | [8 empty] | 18761.03 | 0.4358%
4.1.1.1 | 86888 | SINAPI | VASO SANITÁRIO SIFONADO COM CAIXA ACOPLADA LOUÇA BRANCA - FORNECIMENTO E INSTALAÇÃO. AF_01/2020 | UN | 2 | 557.29 | 32.6 | 663.28 | 695.88 | 65.2 | 1326.56 | 1391.76 | 0.03233%
4.1.1.2 | 100849 | SINAPI | ASSENTO SANITÁRIO CONVENCIONAL - FORNECIMENTO E INSTALACAO. AF_01/2020 | UN | 2 | 39.36 | 5.54 | 43.6 | 49.14 | 11.08 | 87.2 | 98.28 | 0.002283%
4.1.1.3 | 080543 | AGETOP CIVIL | LAVATÓRIO DE CANTO SEM COLUNA | un | 2 | 265.2 | 106.51 | 224.64 | 331.15 | 213.02 | 449.28 | 662.3 | 0.01538%
4.1.1.4 | 202348 | SBC | TORNEIRA BANHEIRO PCD NORMA NBR9050 BICA BAIXA COM ALAVANCA | UN | 2 | 144.77 | 17.29 | 163.48 | 180.77 | 34.58 | 326.96 | 361.54 | 0.008397%
4.1.1.5 | 86885 | SINAPI | ENGATE FLEXÍVEL EM PLÁSTICO BRANCO, 1/2" X 40CM - FORNECIMENTO E INSTALAÇÃO. AF_01/2020 | UN | 4 | 13.62 | 5.5 | 11.5 | 17 | 22 | 46 | 68 | 0.001579%
4.1.1.6 | 86879 | SINAPI | VÁLVULA EM PLÁSTICO 1" PARA PIA, TANQUE OU LAVATÓRIO, COM OU SEM LADRÃO - FORNECIMENTO E INSTALAÇÃO. AF_01/2020 | UN | 2 | 10.78 | 4.44 | 9.02 | 13.46 | 8.88 | 18.04 | 26.92 | 0.0006253%
4.1.1.7 | 86882 | SINAPI | SIFÃO DO TIPO GARRAFA/COPO EM PVC 1.1/4 X 1.1/2" - FORNECIMENTO E INSTALAÇÃO. AF_01/2020 | UN | 2 | 25.02 | 4.89 | 26.35 | 31.24 | 9.78 | 52.7 | 62.48 | 0.001451%
4.1.1.8 | 190238 | SEDOP | Pia 01 cuba em aço inox c/torn.,sifao e valv.(1,50m) | un | 1 | 887.3 | 168.37 | 939.6 | 1107.97 | 168.37 | 939.6 | 1107.97 | 0.02573%
4.1.1.9 | 190101 | SEDOP | Pia 02 cubas em aço inox.c/torn.,sifoes e valv.(2.0m) | un | 1 | 2001.48 | 192.44 | 2306.8 | 2499.24 | 192.44 | 2306.8 | 2499.24 | 0.05805%
4.1.1.10 | 100868 | SINAPI | BARRA DE APOIO RETA, EM ACO INOX POLIDO, COMPRIMENTO 80 CM, FIXADA NA PAREDE - FORNECIMENTO E INSTALAÇÃO. AF_01/2020 | UN | 4 | 455.77 | 34.35 | 534.76 | 569.11 | 137.4 | 2139.04 | 2276.44 | 0.05287%
4.1.1.11 | 100867 | SINAPI | BARRA DE APOIO RETA, EM ACO INOX POLIDO, COMPRIMENTO 70 CM, FIXADA NA PAREDE - FORNECIMENTO E INSTALAÇÃO. AF_01/2020 | UN | 2 | 435.67 | 34.35 | 509.67 | 544.02 | 68.7 | 1019.34 | 1088.04 | 0.02527%
4.1.1.12 | 95547 | SINAPI | SABONETEIRA PLASTICA TIPO DISPENSER PARA SABONETE LIQUIDO COM RESERVATORIO 800 A 1500 ML, INCLUSO FIXAÇÃO. AF_01/2020 | UN | 2 | 58.66 | 11.43 | 61.81 | 73.24 | 22.86 | 123.62 | 146.48 | 0.003402%
4.1.1.13 | 44.03.050 | CPOS/CDHU | DISPENSER PAPEL HIGIÊNICO EM ABS PARA ROLÃO 300 / 600 M, COM VISOR | UN | 2 | 76.08 | 8.62 | 86.38 | 95 | 17.24 | 172.76 | 190 | 0.004413%
4.1.1.14 | 44.03.180 | CPOS/CDHU | DISPENSER TOALHEIRO EM ABS, PARA FOLHAS | UN | 3 | 67.08 | 8.62 | 75.14 | 83.76 | 25.86 | 225.42 | 251.28 | 0.005836%
4.1.1.15 | 190058 | SBC | ESPELHO CRISTAL 4mm COM MOLDURA DE ALUMINIO | m² | 1.05 | 456.61 | 35.24 | 534.92 | 570.16 | 37.002 | 561.658 | 598.66 | 0.0139%
4.1.1.16 | 100856 | SINAPI | MANOPLA E CANOPLA CROMADA - FORNECIMENTO E INSTALAÇÃO. AF_01/2020 | UN | 5 | 65.37 | 3.46 | 78.16 | 81.62 | 17.3 | 390.8 | 408.1 | 0.009479%
4.1.1.17 | 170562 | IOPES | Bebedouro elétrico de pressão para acessibilidade BDF300 PNE ? IBBL ou equivalente | und | 2 | 3012.55 | 36.93 | 3724.84 | 3761.77 | 73.86 | 7449.68 | 7523.54 | 0.1747%
4.2 |  |  | BLOCO COZINHA / REFEITÓRIO E SALAS DE AULA | [8 empty] | 71206.19 | 1.654%
4.2.1 |  |  | LOUÇAS, METAIS E ACESSÓRIOS | [8 empty] | 71206.19 | 1.654%
4.2.1.1 | 86888 | SINAPI | VASO SANITÁRIO SIFONADO COM CAIXA ACOPLADA LOUÇA BRANCA - FORNECIMENTO E INSTALAÇÃO. AF_01/2020 | UN | 9 | 557.29 | 32.6 | 663.28 | 695.88 | 293.4 | 5969.52 | 6262.92 | 0.1455%
4.2.1.2 | 100849 | SINAPI | ASSENTO SANITÁRIO CONVENCIONAL - FORNECIMENTO E INSTALACAO. AF_01/2020 | UN | 9 | 39.36 | 5.54 | 43.6 | 49.14 | 49.86 | 392.4 | 442.26 | 0.01027%
4.2.1.3 | 100858 | SINAPI | MICTÓRIO SIFONADO LOUÇA BRANCA - PADRÃO MÉDIO - FORNECIMENTO E INSTALAÇÃO. AF_01/2020 | UN | 3 | 845.84 | 36.54 | 1019.66 | 1056.2 | 109.62 | 3058.98 | 3168.6 | 0.0736%
4.2.1.4 | 86903 | SINAPI | LAVATÓRIO LOUÇA BRANCA COM COLUNA, 45 X 55CM OU EQUIVALENTE, PADRÃO MÉDIO - FORNECIMENTO E INSTALAÇÃO. AF_01/2020 | UN | 1 | 383.44 | 57.44 | 421.36 | 478.8 | 57.44 | 421.36 | 478.8 | 0.01112%
4.2.1.5 | 080543 | AGETOP CIVIL | LAVATÓRIO DE CANTO SEM COLUNA | un | 2 | 265.2 | 106.51 | 224.64 | 331.15 | 213.02 | 449.28 | 662.3 | 0.01538%
4.2.1.6 | 86904 | SINAPI | LAVATÓRIO LOUÇA BRANCA SUSPENSO, 29,5 X 39CM OU EQUIVALENTE, PADRÃO POPULAR - FORNECIMENTO E INSTALAÇÃO. AF_01/2020 | UN | 1 | 162.27 | 15.52 | 187.1 | 202.62 | 15.52 | 187.1 | 202.62 | 0.004706%
4.2.1.7 | 190429 | SBC | BANCADA EM GRANITO CINZA ANDORINHA | m² | 6.03 | 467.24 | 37.92 | 545.52 | 583.44 | 228.6576 | 3289.4824 | 3518.14 | 0.08171%
4.2.1.8 | 86901 | SINAPI | CUBA DE EMBUTIR OVAL EM LOUÇA BRANCA, 35 X 50CM OU EQUIVALENTE - FORNECIMENTO E INSTALAÇÃO. AF_01/2020 | UN | 8 | 167.11 | 30.39 | 178.28 | 208.67 | 243.12 | 1426.24 | 1669.36 | 0.03877%
4.2.1.9 | 10121 | ORSE | Bancada em chapa inox - 304, dimensões 2,40 x 0,60m, com 02 cubas de 50x40x25cm, polida ou escovada | un | 2 | 3440.72 | 0 | 4296.4271 | 4296.4271 | 0 | 8592.84 | 8592.84 | 0.1996%
4.2.1.10 | CPU3000 | Próprio | MESA BANCADA AÇO INOX COM ESPELHO E PRATELEIRA - FORNECIMENTO E INSTALAÇÃO | m² | 4.2 | 2374.62 | 123.38 | 2841.8 | 2965.18 | 518.196 | 11935.554 | 12453.75 | 0.2893%
4.2.1.11 | 86872 | SINAPI | TANQUE DE LOUÇA BRANCA COM COLUNA, 30L OU EQUIVALENTE - FORNECIMENTO E INSTALAÇÃO. AF_01/2020 | UN | 1 | 812.48 | 67.57 | 946.97 | 1014.54 | 67.57 | 946.97 | 1014.54 | 0.02356%
4.2.1.12 | 11232 | ORSE | Torneira cromada de mesa para lavatório temporizada bica baixa | un | 10 | 169.49 | 21.86 | 189.78 | 211.64 | 218.6 | 1897.8 | 2116.4 | 0.04916%
4.2.1.13 | 202348 | SBC | TORNEIRA BANHEIRO PCD NORMA NBR9050 BICA BAIXA COM ALAVANCA | UN | 2 | 144.77 | 17.29 | 163.48 | 180.77 | 34.58 | 326.96 | 361.54 | 0.008397%
4.2.1.14 | 86914 | SINAPI | TORNEIRA CROMADA 1/2" OU 3/4" PARA TANQUE, PADRÃO MÉDIO - FORNECIMENTO E INSTALAÇÃO. AF_01/2020 | UN | 1 | 171.17 | 5.5 | 208.23 | 213.73 | 5.5 | 208.23 | 213.73 | 0.004964%
4.2.1.15 | 86908 | SINAPI | APARELHO MISTURADOR DE MESA PARA PIA DE COZINHA, PADRÃO MÉDIO - FORNECIMENTO E INSTALAÇÃO. AF_01/2020 | UN | 4 | 853.88 | 8.19 | 1058.04 | 1066.23 | 32.76 | 4232.16 | 4264.92 | 0.09906%
4.2.1.16 | 86885 | SINAPI | ENGATE FLEXÍVEL EM PLÁSTICO BRANCO, 1/2" X 40CM - FORNECIMENTO E INSTALAÇÃO. AF_01/2020 | UN | 21 | 13.62 | 5.5 | 11.5 | 17 | 115.5 | 241.5 | 357 | 0.008292%
4.2.1.17 | 86879 | SINAPI | VÁLVULA EM PLÁSTICO 1" PARA PIA, TANQUE OU LAVATÓRIO, COM OU SEM LADRÃO - FORNECIMENTO E INSTALAÇÃO. AF_01/2020 | UN | 17 | 10.78 | 4.44 | 9.02 | 13.46 | 75.48 | 153.34 | 228.82 | 0.005315%
4.2.1.18 | 86882 | SINAPI | SIFÃO DO TIPO GARRAFA/COPO EM PVC 1.1/4 X 1.1/2" - FORNECIMENTO E INSTALAÇÃO. AF_01/2020 | UN | 17 | 25.02 | 4.89 | 26.35 | 31.24 | 83.13 | 447.95 | 531.08 | 0.01234%
4.2.1.19 | 100868 | SINAPI | BARRA DE APOIO RETA, EM ACO INOX POLIDO, COMPRIMENTO 80 CM, FIXADA NA PAREDE - FORNECIMENTO E INSTALAÇÃO. AF_01/2020 | UN | 4 | 455.77 | 34.35 | 534.76 | 569.11 | 137.4 | 2139.04 | 2276.44 | 0.05287%
4.2.1.20 | 100867 | SINAPI | BARRA DE APOIO RETA, EM ACO INOX POLIDO, COMPRIMENTO 70 CM, FIXADA NA PAREDE - FORNECIMENTO E INSTALAÇÃO. AF_01/2020 | UN | 2 | 435.67 | 34.35 | 509.67 | 544.02 | 68.7 | 1019.34 | 1088.04 | 0.02527%
4.2.1.21 | AP 05.10.0134 | SCO | Barra de apoio para pia ou lavatorio (protecao para pia), em aco inoxidavel AISI 304, tubo de 1 1/4", inclusive fixacao com parafusos inoxidaveis e buchas plasticas. Fornecimento. | un | 1 | 346.8 | 0 | 433.04 | 433.04 | 0 | 433.04 | 433.04 | 0.01006%
4.2.1.22 | 95547 | SINAPI | SABONETEIRA PLASTICA TIPO DISPENSER PARA SABONETE LIQUIDO COM RESERVATORIO 800 A 1500 ML, INCLUSO FIXAÇÃO. AF_01/2020 | UN | 12 | 58.66 | 11.43 | 61.81 | 73.24 | 137.16 | 741.72 | 878.88 | 0.02041%
4.2.1.23 | 44.03.180 | CPOS/CDHU | DISPENSER TOALHEIRO EM ABS, PARA FOLHAS | UN | 10 | 67.08 | 8.62 | 75.14 | 83.76 | 86.2 | 751.4 | 837.6 | 0.01945%
4.2.1.24 | 44.03.050 | CPOS/CDHU | DISPENSER PAPEL HIGIÊNICO EM ABS PARA ROLÃO 300 / 600 M, COM VISOR | UN | 9 | 76.08 | 8.62 | 86.38 | 95 | 77.58 | 777.42 | 855 | 0.01986%
4.2.1.25 | 100860 | SINAPI | CHUVEIRO ELÉTRICO COMUM CORPO PLÁSTICO, TIPO DUCHA - FORNECIMENTO E INSTALAÇÃO. AF_01/2020 | UN | 1 | 106.61 | 16.16 | 116.96 | 133.12 | 16.16 | 116.96 | 133.12 | 0.003092%
4.2.1.26 | C4096 | SEINFRA | DIVISÓRIA DE GRANITO CINZA E=3cm | m² | 0.64 | 518.74 | 201.91 | 445.84 | 647.75 | 129.2224 | 285.3376 | 414.56 | 0.009629%
4.2.1.27 | 190058 | SBC | ESPELHO CRISTAL 4mm COM MOLDURA DE ALUMINIO | m² | 2.45 | 456.61 | 35.24 | 534.92 | 570.16 | 86.338 | 1310.552 | 1396.89 | 0.03244%
4.2.1.28 | 170562 | IOPES | Bebedouro elétrico de pressão para acessibilidade BDF300 PNE ? IBBL ou equivalente | und | 4 | 3012.55 | 36.93 | 3724.84 | 3761.77 | 147.72 | 14899.36 | 15047.08 | 0.3495%
4.2.1.29 | 100856 | SINAPI | MANOPLA E CANOPLA CROMADA - FORNECIMENTO E INSTALAÇÃO. AF_01/2020 | UN | 16 | 65.37 | 3.46 | 78.16 | 81.62 | 55.36 | 1250.56 | 1305.92 | 0.03033%
4.3 |  |  | BLOCO RAMPA E SANITÁRIOS | [8 empty] | 60805.74 | 1.412%
4.3.1 |  |  | LOUÇAS, METAIS E ACESSÓRIOS | [8 empty] | 60805.74 | 1.412%
4.3.1.1 | 86888 | SINAPI | VASO SANITÁRIO SIFONADO COM CAIXA ACOPLADA LOUÇA BRANCA - FORNECIMENTO E INSTALAÇÃO. AF_01/2020 | UN | 15 | 557.29 | 32.6 | 663.28 | 695.88 | 489 | 9949.2 | 10438.2 | 0.2424%
4.3.1.2 | 100849 | SINAPI | ASSENTO SANITÁRIO CONVENCIONAL - FORNECIMENTO E INSTALACAO. AF_01/2020 | UN | 15 | 39.36 | 5.54 | 43.6 | 49.14 | 83.1 | 654 | 737.1 | 0.01712%
4.3.1.3 | 100858 | SINAPI | MICTÓRIO SIFONADO LOUÇA BRANCA - PADRÃO MÉDIO - FORNECIMENTO E INSTALAÇÃO. AF_01/2020 | UN | 6 | 845.84 | 36.54 | 1019.66 | 1056.2 | 219.24 | 6117.96 | 6337.2 | 0.1472%
4.3.1.4 | 080543 | AGETOP CIVIL | LAVATÓRIO DE CANTO SEM COLUNA | un | 2 | 265.2 | 106.51 | 224.64 | 331.15 | 213.02 | 449.28 | 662.3 | 0.01538%
4.3.1.5 | 190429 | SBC | BANCADA EM GRANITO CINZA ANDORINHA | m² | 12.62 | 467.24 | 37.92 | 545.52 | 583.44 | 478.5504 | 6884.4596 | 7363.01 | 0.171%
4.3.1.6 | 86901 | SINAPI | CUBA DE EMBUTIR OVAL EM LOUÇA BRANCA, 35 X 50CM OU EQUIVALENTE - FORNECIMENTO E INSTALAÇÃO. AF_01/2020 | UN | 18 | 167.11 | 30.39 | 178.28 | 208.67 | 547.02 | 3209.04 | 3756.06 | 0.08724%
4.3.1.7 | 11232 | ORSE | Torneira cromada de mesa para lavatório temporizada bica baixa | un | 18 | 169.49 | 21.86 | 189.78 | 211.64 | 393.48 | 3416.04 | 3809.52 | 0.08848%
4.3.1.8 | 202348 | SBC | TORNEIRA BANHEIRO PCD NORMA NBR9050 BICA BAIXA COM ALAVANCA | UN | 2 | 144.77 | 17.29 | 163.48 | 180.77 | 34.58 | 326.96 | 361.54 | 0.008397%
4.3.1.9 | 86879 | SINAPI | VÁLVULA EM PLÁSTICO 1" PARA PIA, TANQUE OU LAVATÓRIO, COM OU SEM LADRÃO - FORNECIMENTO E INSTALAÇÃO. AF_01/2020 | UN | 20 | 10.78 | 4.44 | 9.02 | 13.46 | 88.8 | 180.4 | 269.2 | 0.006253%
4.3.1.10 | 86885 | SINAPI | ENGATE FLEXÍVEL EM PLÁSTICO BRANCO, 1/2" X 40CM - FORNECIMENTO E INSTALAÇÃO. AF_01/2020 | UN | 35 | 13.62 | 5.5 | 11.5 | 17 | 192.5 | 402.5 | 595 | 0.01382%
4.3.1.11 | 86882 | SINAPI | SIFÃO DO TIPO GARRAFA/COPO EM PVC 1.1/4 X 1.1/2" - FORNECIMENTO E INSTALAÇÃO. AF_01/2020 | UN | 20 | 25.02 | 4.89 | 26.35 | 31.24 | 97.8 | 527 | 624.8 | 0.01451%
4.3.1.12 | 100868 | SINAPI | BARRA DE APOIO RETA, EM ACO INOX POLIDO, COMPRIMENTO 80 CM, FIXADA NA PAREDE - FORNECIMENTO E INSTALAÇÃO. AF_01/2020 | UN | 4 | 455.77 | 34.35 | 534.76 | 569.11 | 137.4 | 2139.04 | 2276.44 | 0.05287%
4.3.1.13 | 100867 | SINAPI | BARRA DE APOIO RETA, EM ACO INOX POLIDO, COMPRIMENTO 70 CM, FIXADA NA PAREDE - FORNECIMENTO E INSTALAÇÃO. AF_01/2020 | UN | 2 | 435.67 | 34.35 | 509.67 | 544.02 | 68.7 | 1019.34 | 1088.04 | 0.02527%
4.3.1.14 | 95547 | SINAPI | SABONETEIRA PLASTICA TIPO DISPENSER PARA SABONETE LIQUIDO COM RESERVATORIO 800 A 1500 ML, INCLUSO FIXAÇÃO. AF_01/2020 | UN | 16 | 58.66 | 11.43 | 61.81 | 73.24 | 182.88 | 988.96 | 1171.84 | 0.02722%
4.3.1.15 | 44.03.180 | CPOS/CDHU | DISPENSER TOALHEIRO EM ABS, PARA FOLHAS | UN | 11 | 67.08 | 8.62 | 75.14 | 83.76 | 94.82 | 826.54 | 921.36 | 0.0214%
4.3.1.16 | 44.03.050 | CPOS/CDHU | DISPENSER PAPEL HIGIÊNICO EM ABS PARA ROLÃO 300 / 600 M, COM VISOR | UN | 15 | 76.08 | 8.62 | 86.38 | 95 | 129.3 | 1295.7 | 1425 | 0.0331%
4.3.1.17 | C4096 | SEINFRA | DIVISÓRIA DE GRANITO CINZA E=3cm | m² | 1.28 | 518.74 | 201.91 | 445.84 | 647.75 | 258.4448 | 570.6752 | 829.12 | 0.01926%
4.3.1.18 | 190058 | SBC | ESPELHO CRISTAL 4mm COM MOLDURA DE ALUMINIO | m² | 3.85 | 456.61 | 35.24 | 534.92 | 570.16 | 135.674 | 2059.436 | 2195.11 | 0.05098%
4.3.1.19 | 100856 | SINAPI | MANOPLA E CANOPLA CROMADA - FORNECIMENTO E INSTALAÇÃO. AF_01/2020 | UN | 11 | 65.37 | 3.46 | 78.16 | 81.62 | 38.06 | 859.76 | 897.82 | 0.02085%
4.3.1.20 | 170562 | IOPES | Bebedouro elétrico de pressão para acessibilidade BDF300 PNE ? IBBL ou equivalente | und | 4 | 3012.55 | 36.93 | 3724.84 | 3761.77 | 147.72 | 14899.36 | 15047.08 | 0.3495%
4.4 |  |  | ESGOTO | [8 empty] | 101694.71 | 2.362%
4.4.1 |  |  | FOSSA E FILTRO | [8 empty] | 24291.46 | 0.5642%
4.4.1.1 | 102281 | SINAPI | ESCAVAÇÃO MECANIZADA DE VALA COM PROF. MAIOR QUE 1,5 M ATÉ 3,0 M (MÉDIA MONTANTE E JUSANTE/UMA COMPOSIÇÃO POR TRECHO),COM ESCAVADEIRA (1,2 M3),LARG. DE 1,5 M A 2,5 M, EM SOLO DE 1A CATEGORIA, LOCAIS COM BAIXO NÍVEL DE INTERFERÊNCIA. AF_09/2024 | m³ | 56.4 | 5.81 | 1.63 | 5.62 | 7.25 | 91.932 | 316.968 | 408.9 | 0.009497%
4.4.1.2 | 1201004059 | AGESUL | REATERRO (MANUAL) DE VALAS | M | 23.8 | 5.53 | 6.9 | 0 | 6.9 | 164.22 | 0 | 164.22 | 0.003814%
4.4.1.3 | CPU2080 | Próprio | TANQUE SÉPTICO CIRCULAR, EM CONCRETO PRÉ-MOLDADO, DIÂMETRO INTERNO = 3,00 M, ALTURA ÚTIL = 2,20 M, VOLUME ÚTIL: 15550,8 L | UN | 1 | 9485.49 | 806.12 | 11038.41 | 11844.53 | 806.12 | 11038.41 | 11844.53 | 0.2751%
4.4.1.4 | CPU2081 | Próprio | FILTRO ANAERÓBIO CIRCULAR, EM CONCRETO PRÉ-MOLDADO, DIÂMETRO INTERNO = 3 M, ALTURA INTERNA ÚTIL = 1,7 M, VOLUME ÚTIL: 12016,6L | UN | 1 | 9508.94 | 1081.04 | 10792.77 | 11873.81 | 1081.04 | 10792.77 | 11873.81 | 0.2758%
4.4.2 |  |  | ESGOTO CLOACAL | [8 empty] | 12187.26 | 0.2831%
4.4.2.1 | 97902 | SINAPI | CAIXA ENTERRADA HIDRÁULICA RETANGULAR EM ALVENARIA COM TIJOLOS CERÂMICOS MACIÇOS, DIMENSÕES INTERNAS: 0,6X0,6X0,6 M PARA REDE DE ESGOTO. AF_12/2020 | UN | 6 | 606.17 | 342.53 | 414.39 | 756.92 | 2055.18 | 2486.34 | 4541.52 | 0.1055%
4.4.2.2 | 89711 | SINAPI | TUBO PVC, SERIE NORMAL, ESGOTO PREDIAL, DN 40 MM, FORNECIDO E INSTALADO EM RAMAL DE DESCARGA OU RAMAL DE ESGOTO SANITÁRIO. AF_08/2022 | M | 0.8 | 24.37 | 15.65 | 14.78 | 30.43 | 12.52 | 11.82 | 24.34 | 0.0005653%
4.4.2.3 | 89712 | SINAPI | TUBO PVC, SERIE NORMAL, ESGOTO PREDIAL, DN 50 MM, FORNECIDO E INSTALADO EM RAMAL DE DESCARGA OU RAMAL DE ESGOTO SANITÁRIO. AF_08/2022 | M | 22.7 | 31.11 | 17 | 21.84 | 38.84 | 385.9 | 495.76 | 881.66 | 0.02048%
4.4.2.4 | 89714 | SINAPI | TUBO PVC, SERIE NORMAL, ESGOTO PREDIAL, DN 100 MM, FORNECIDO E INSTALADO EM RAMAL DE DESCARGA OU RAMAL DE ESGOTO SANITÁRIO. AF_08/2022 | M | 8.1 | 43.31 | 23.75 | 30.33 | 54.08 | 192.375 | 245.665 | 438.04 | 0.01017%
4.4.2.5 | 053776 | SBC | TUBO PVC COLETOR ESGOTO OCRE JEI DN150/DE160mm | M | 40.4 | 82.06 | 5.64 | 96.82 | 102.46 | 227.856 | 3911.524 | 4139.38 | 0.09614%
4.4.2.6 | 89707 | SINAPI | CAIXA SIFONADA, PVC, DN 100 X 100 X 50 MM, JUNTA ELÁSTICA, FORNECIDA E INSTALADA EM RAMAL DE DESCARGA OU EM RAMAL DE ESGOTO SANITÁRIO. AF_08/2022 | UN | 2 | 56.41 | 21.3 | 49.13 | 70.43 | 42.6 | 98.26 | 140.86 | 0.003272%
4.4.2.7 | 053314 | SBC | CURVA 45 PVC ESGOTO LONGA 50mm | UN | 1 | 39.28 | 28.4 | 20.64 | 49.04 | 28.4 | 20.64 | 49.04 | 0.001139%
4.4.2.8 | 053312 | SBC | CURVA 45 PVC ESGOTO 40mm | UN | 1 | 33.56 | 31.96 | 9.94 | 41.9 | 31.96 | 9.94 | 41.9 | 0.0009732%
4.4.2.9 | 89724 | SINAPI | JOELHO 90 GRAUS, PVC, SERIE NORMAL, ESGOTO PREDIAL, DN 40 MM, JUNTA SOLDÁVEL, FORNECIDO E INSTALADO EM RAMAL DE DESCARGA OU RAMAL DE ESGOTO SANITÁRIO. AF_08/2022 | UN | 1 | 11.77 | 6.77 | 7.92 | 14.69 | 6.77 | 7.92 | 14.69 | 0.0003412%
4.4.2.10 | 98106 | SINAPI | CAIXA DE GORDURA ESPECIAL (CAPACIDADE: 312 L - PARA ATÉ 146 PESSOAS SERVIDAS NO PICO), RETANGULAR, EM ALVENARIA COM TIJOLOS CERÂMICOS MACIÇOS, DIMENSÕES INTERNAS = 0,4X1,2 M, ALTURA INTERNA = 1 M. AF_12/2020 | UN | 1 | 1126.61 | 659.9 | 746.89 | 1406.79 | 659.9 | 746.89 | 1406.79 | 0.03267%
4.4.2.11 | 102279 | SINAPI | ESCAVAÇÃO MECANIZADA DE VALA COM PROF. ATÉ 1,5 M (MÉDIA MONTANTE E JUSANTE/UMA COMPOSIÇÃO POR TRECHO), ESCAVADEIRA (0,8 M3),LARG. MENOR QUE 1,5 M, EM SOLO DE 1A CATEGORIA, LOCAIS COM BAIXO NÍVEL DE INTERFERÊNCIA. AF_09/2024 | m³ | 6.5 | 7 | 2.25 | 6.49 | 8.74 | 14.625 | 42.185 | 56.81 | 0.001319%
4.4.2.12 | 94342 | SINAPI | ATERRO MANUAL DE VALAS COM AREIA PARA ATERRO. AF_08/2023 | m³ | 2.8 | 96.65 | 26.12 | 94.56 | 120.68 | 73.136 | 264.764 | 337.9 | 0.007848%
4.4.2.13 | 104737 | SINAPI | REATERRO MANUAL DE VALAS, COM PLACA VIBRATÓRIA. AF_08/2023 | m³ | 3.7 | 24.75 | 20.21 | 10.69 | 30.9 | 74.777 | 39.553 | 114.33 | 0.002655%
4.4.3 |  |  | PLUVIAL | [8 empty] | 65215.99 | 1.515%
4.4.3.1 | ED-49914 | SETOP | CAIXA DE DRENAGEM DE INSPEÇÃO/PASSAGEM EM ALVENARIA (60X60X40CM), REVESTIMENTO EM ARGAMASSA COM ADITIVO IMPERMEABILIZANTE, COM TAMPA EM GRELHA, INCLUSIVE ESCAVAÇÃO, REATERRO E TRANSPORTE COM RETIRADA DO MATERIAL ESCAVADO (EM CAÇAMBA) | un | 15 | 713.2 | 221.2332 | 669.3368 | 890.57 | 3318.498 | 10040.052 | 13358.55 | 0.3103%
4.4.3.2 | 16.05.031 | FDE | CA-21 CANALETA DE AGUAS PLUVIAIS EM CONCRETO (20CM) | M | 50 | 178.33 | 150.81 | 71.87 | 222.68 | 7540.5 | 3593.5 | 11134 | 0.2586%
4.4.3.3 | 16.05.047 | FDE | TC-10 TAMPA DE CONCRETO PRE-MOLDADA PERF. P/ CANALETA L=25CM | M | 47.3 | 106.6 | 22.38 | 110.73 | 133.11 | 1058.574 | 5237.526 | 6296.1 | 0.1462%
4.4.3.4 | CPU3007 | Próprio | Grelha em ferro fundido para caixas e canaletas - Largura 20cm | m | 5.9 | 251.7 | 9.11 | 305.18 | 314.29 | 53.749 | 1800.561 | 1854.31 | 0.04307%
4.4.3.5 | 89512 | SINAPI | TUBO PVC, SÉRIE R, ÁGUA PLUVIAL, DN 100 MM, FORNECIDO E INSTALADO EM RAMAL DE ENCAMINHAMENTO. AF_06/2022 | M | 8.6 | 56.93 | 21.5 | 49.58 | 71.08 | 184.9 | 426.38 | 611.28 | 0.0142%
4.4.3.6 | 104166 | SINAPI | TUBO PVC, SÉRIE R, ÁGUA PLUVIAL, DN 150 MM, FORNECIDO E INSTALADO EM RAMAL DE ENCAMINHAMENTO. AF_06/2022 | M | 36.3 | 87.33 | 13.53 | 95.51 | 109.04 | 491.139 | 3467.011 | 3958.15 | 0.09193%
4.4.3.7 | 057201 | SBC | TUBO PVC COLETOR ESGOTO OCRE JEI DN200/DE200mm | M | 147 | 134.26 | 6.81 | 160.84 | 167.65 | 1001.07 | 23643.48 | 24644.55 | 0.5724%
4.4.3.8 | 95695 | SINAPI | CURVA 90 GRAUS, PVC, SERIE R, ÁGUA PLUVIAL, DN 100 MM, JUNTA ELÁSTICA, FORNECIDO E INSTALADO EM CONDUTORES VERTICAIS DE ÁGUAS PLUVIAIS. AF_06/2022 | UN | 4 | 68.55 | 14.58 | 71.01 | 85.59 | 58.32 | 284.04 | 342.36 | 0.007952%
4.4.3.9 | 89584 | SINAPI | JOELHO 90 GRAUS, PVC, SERIE R, ÁGUA PLUVIAL, DN 100 MM, JUNTA ELÁSTICA, FORNECIDO E INSTALADO EM CONDUTORES VERTICAIS DE ÁGUAS PLUVIAIS. AF_06/2022 | UN | 8 | 49.36 | 14.58 | 47.05 | 61.63 | 116.64 | 376.4 | 493.04 | 0.01145%
4.4.3.10 | 102279 | SINAPI | ESCAVAÇÃO MECANIZADA DE VALA COM PROF. ATÉ 1,5 M (MÉDIA MONTANTE E JUSANTE/UMA COMPOSIÇÃO POR TRECHO), ESCAVADEIRA (0,8 M3),LARG. MENOR QUE 1,5 M, EM SOLO DE 1A CATEGORIA, LOCAIS COM BAIXO NÍVEL DE INTERFERÊNCIA. AF_09/2024 | m³ | 12.4 | 7 | 2.25 | 6.49 | 8.74 | 27.9 | 80.47 | 108.37 | 0.002517%
4.4.3.11 | 94342 | SINAPI | ATERRO MANUAL DE VALAS COM AREIA PARA ATERRO. AF_08/2023 | m³ | 13.3 | 96.65 | 26.12 | 94.56 | 120.68 | 347.396 | 1257.644 | 1605.04 | 0.03728%
4.4.3.12 | 104737 | SINAPI | REATERRO MANUAL DE VALAS, COM PLACA VIBRATÓRIA. AF_08/2023 | m³ | 18.4 | 24.75 | 20.21 | 10.69 | 30.9 | 371.864 | 196.696 | 568.56 | 0.01321%
4.4.3.13 | 89796 | SINAPI | TE, PVC, SERIE NORMAL, ESGOTO PREDIAL, DN 100 X 100 MM, JUNTA ELÁSTICA, FORNECIDO E INSTALADO EM RAMAL DE DESCARGA OU RAMAL DE ESGOTO SANITÁRIO. AF_08/2022 | UN | 4 | 48.39 | 13.71 | 46.71 | 60.42 | 54.84 | 186.84 | 241.68 | 0.005613%
4.5 |  |  | ÁGUA FRIA | [8 empty] | 76883.75 | 1.786%
4.5.1 | 94655 | SINAPI | TUBO, PVC, SOLDÁVEL, DE 110MM, INSTALADO EM RESERVAÇÃO PREDIAL DE ÁGUA - FORNECIMENTO E INSTALAÇÃO. AF_04/2024 | M | 87.6 | 143.1 | 24.2 | 154.48 | 178.68 | 2119.92 | 13532.44 | 15652.36 | 0.3636%
4.5.2 | 94650 | SINAPI | TUBO, PVC, SOLDÁVEL, DE 40MM, INSTALADO EM RESERVAÇÃO PREDIAL DE ÁGUA - FORNECIMENTO E INSTALAÇÃO. AF_04/2024 | M | 29.9 | 22.59 | 4.31 | 23.89 | 28.2 | 128.869 | 714.311 | 843.18 | 0.01958%
4.5.3 | 89403 | SINAPI | TUBO, PVC, SOLDÁVEL, DE 32MM, INSTALADO EM RAMAL DE DISTRIBUIÇÃO DE ÁGUA - FORNECIMENTO E INSTALAÇÃO. AF_06/2022 | M | 77 | 22.06 | 10.1 | 17.44 | 27.54 | 777.7 | 1342.88 | 2120.58 | 0.04925%
4.5.4 | 48.02.009 | CPOS/CDHU | RESERVATÓRIO DE FIBRA DE VIDRO - CAPACIDADE DE 20.000 LITROS | un | 1 | 11596.1 | 211.49 | 14268.56 | 14480.05 | 211.49 | 14268.56 | 14480.05 | 0.3363%
4.5.5 | CPU-02 | Próprio | Fornecimento e instalação de Reservatório em poliester reforçado com fibra de vidro - capacidade de 12.000 litros | UN | 1 | 9873.63 | 175.69 | 12153.51 | 12329.2 | 175.69 | 12153.51 | 12329.2 | 0.2864%
4.5.6 | CPU-01 | Próprio | Fornecimento e instalação de Reservatório de poliestileno - capacidade de 7.500 litros | UN | 2 | 5082.73 | 175.69 | 6171.11 | 6346.8 | 351.38 | 12342.22 | 12693.6 | 0.2948%
4.5.7 | 94797 | SINAPI | TORNEIRA DE BOIA PARA CAIXA D'ÁGUA, ROSCÁVEL, 1" - FORNECIMENTO E INSTALAÇÃO. AF_08/2021 | UN | 4 | 134.37 | 13.7 | 154.08 | 167.78 | 54.8 | 616.32 | 671.12 | 0.01559%
4.5.8 | 9033 | ORSE | Registro tipo esfera em PVC c/borboleta, d = 4" | un | 3 | 363.63 | 34.97 | 419.09 | 454.06 | 104.91 | 1257.27 | 1362.18 | 0.03164%
4.5.9 | 94491 | SINAPI | REGISTRO DE ESFERA, PVC, SOLDÁVEL, COM VOLANTE, DN 40 MM - FORNECIMENTO E INSTALAÇÃO. AF_08/2021 | UN | 7 | 100.6 | 6.04 | 119.57 | 125.61 | 42.28 | 836.99 | 879.27 | 0.02042%
4.5.10 | 94490 | SINAPI | REGISTRO DE ESFERA, PVC, SOLDÁVEL, COM VOLANTE, DN 32 MM - FORNECIMENTO E INSTALAÇÃO. AF_08/2021 | UN | 7 | 74.17 | 4.22 | 88.39 | 92.61 | 29.54 | 618.73 | 648.27 | 0.01506%
4.5.11 | 2652 | ORSE | Conjunto moto-bomba com motor de 1 cv, trifásico, bomba centrífuga, sucção=1", recalque=1", pr. máx. 28 mca, alt. sucção 8 mca. faixas hm (m) - q (m3/h) :(26-2,5)(23-4,2)(20-5,2)(17-6,3)(14-7,0), inclusive chave de partida direta | un | 2 | 2143.8 | 87.45 | 2589.51 | 2676.96 | 174.9 | 5179.02 | 5353.92 | 0.1244%
4.5.12 | 94686 | SINAPI | JOELHO 90 GRAUS, PVC, SOLDÁVEL, DN 110 MM INSTALADO EM RESERVAÇÃO PREDIAL DE ÁGUA - FORNECIMENTO E INSTALAÇÃO. AF_04/2024 | UN | 13 | 296.65 | 30.07 | 340.35 | 370.42 | 390.91 | 4424.55 | 4815.46 | 0.1118%
4.5.13 | 94676 | SINAPI | JOELHO 90 GRAUS, PVC, SOLDÁVEL, DN 40 MM INSTALADO EM RESERVAÇÃO PREDIAL DE ÁGUA - FORNECIMENTO E INSTALAÇÃO. AF_04/2024 | UN | 13 | 15.11 | 5.35 | 13.51 | 18.86 | 69.55 | 175.63 | 245.18 | 0.005695%
4.5.14 | 94674 | SINAPI | JOELHO 90 GRAUS, PVC, SOLDÁVEL, DN 32 MM INSTALADO EM RESERVAÇÃO PREDIAL DE ÁGUA - FORNECIMENTO E INSTALAÇÃO. AF_04/2024 | UN | 7 | 8.94 | 4 | 7.16 | 11.16 | 28 | 50.12 | 78.12 | 0.001814%
4.5.15 | 94692 | SINAPI | TÊ, PVC, SOLDÁVEL, DN 40 MM INSTALADO EM RESERVAÇÃO PREDIAL DE ÁGUA - FORNECIMENTO E INSTALAÇÃO. AF_04/2024 | UN | 8 | 22.19 | 7.15 | 20.55 | 27.7 | 57.2 | 164.4 | 221.6 | 0.005147%
4.5.16 | 94690 | SINAPI | TÊ, PVC, SOLDÁVEL, DN 32 MM INSTALADO EM RESERVAÇÃO PREDIAL DE ÁGUA - FORNECIMENTO E INSTALAÇÃO. AF_04/2024 | UN | 3 | 12.9 | 5.34 | 10.76 | 16.1 | 16.02 | 32.28 | 48.3 | 0.001122%
4.5.17 | 102595 | SINAPI | FURO EM CAIXA D'ÁGUA COM ESPESSURA DE 2 ATÉ 5 MM E DIÂMETRO DE 40 MM. AF_06/2021 | UN | 9 | 6.02 | 5.84 | 1.67 | 7.51 | 52.56 | 15.03 | 67.59 | 0.00157%
4.5.18 | 102594 | SINAPI | FURO EM CAIXA D'ÁGUA COM ESPESSURA DE 6 ATÉ 8 MM E DIÂMETRO DE 32 MM. AF_06/2021 | UN | 3 | 7.05 | 6.82 | 1.98 | 8.8 | 20.46 | 5.94 | 26.4 | 0.0006132%
4.5.19 | 94704 | SINAPI | ADAPTADOR COM FLANGE E ANEL DE VEDAÇÃO, PVC, SOLDÁVEL, DN 32 MM X 1", INSTALADO EM RESERVAÇÃO PREDIAL DE ÁGUA - FORNECIMENTO E INSTALAÇÃO. AF_04/2024 | UN | 4 | 31.24 | 7.33 | 31.67 | 39 | 29.32 | 126.68 | 156 | 0.003623%
4.5.20 | 94705 | SINAPI | ADAPTADOR COM FLANGE E ANEL DE VEDAÇÃO, PVC, SOLDÁVEL, DN 40 MM X 1 1/4", INSTALADO EM RESERVAÇÃO PREDIAL DE ÁGUA - FORNECIMENTO E INSTALAÇÃO. AF_04/2024 | UN | 8 | 43.04 | 7.55 | 46.19 | 53.74 | 60.4 | 369.52 | 429.92 | 0.009986%
4.5.21 | 94713 | SINAPI | ADAPTADOR COM FLANGES LIVRES, PVC, SOLDÁVEL, DN 75 MM X 2 1/2", INSTALADO EM RESERVAÇÃO PREDIAL DE ÁGUA - FORNECIMENTO E INSTALAÇÃO. AF_04/2024 | UN | 2 | 280.75 | 14.56 | 336.01 | 350.57 | 29.12 | 672.02 | 701.14 | 0.01629%
4.5.22 | 94715 | SINAPI | ADAPTADOR COM FLANGES LIVRES, PVC, SOLDÁVEL, DN 110 MM X 4", INSTALADO EM RESERVAÇÃO PREDIAL DE ÁGUA - FORNECIMENTO E INSTALAÇÃO. AF_04/2024 | UN | 1 | 350.63 | 16.26 | 421.57 | 437.83 | 16.26 | 421.57 | 437.83 | 0.01017%
4.5.23 | 94701 | SINAPI | TÊ, PVC, SOLDÁVEL, DN 110 MM INSTALADO EM RESERVAÇÃO PREDIAL DE ÁGUA - FORNECIMENTO E INSTALAÇÃO. AF_04/2024 | UN | 1 | 264.76 | 40.1 | 290.5 | 330.6 | 40.1 | 290.5 | 330.6 | 0.007679%
4.5.24 | 13588 | ORSE | Fornecimento e instalação de Mão francesa para suporte de tubulação de incêndio 180x150mm (tubo de 2" à 6") | un | 48 | 36.68 | 2.72 | 43.08 | 45.8 | 130.56 | 2067.84 | 2198.4 | 0.05106%
4.5.25 | 053148 | SBC | ABRACADEIRA TIPO U PARA TUBO PVC 100mm NAS FACHADAS | UN | 4 | 18.72 | 12.92 | 10.45 | 23.37 | 51.68 | 41.8 | 93.48 | 0.002171%
4.6 |  |  | MURO DE DIVISA 4 - DRENAGEM | [8 empty] | 7089.08 | 0.1647%
4.6.1 | CPU2872 | Próprio | DRENO EM MURO DE CONTENÇÃO, EXECUTADO NO PÉ DO MURO, COM TUBO DE PEAD CORRUGADO FLEXÍVEL PERFURADO - DN100, ENVOLVIDO COM GEOCOMPOSTO DRENANTE | M | 47.28 | 93.14 | 5.79 | 110.51 | 116.3 | 273.7512 | 5224.9088 | 5498.66 | 0.1277%
4.6.2 | 08.05.110 | CPOS/CDHU | DRENO COM AREIA GROSSA | m³ | 6.72 | 189.54 | 18.85 | 217.82 | 236.67 | 126.672 | 1463.748 | 1590.42 | 0.03694%
5 |  |  | ESQUADRIAS | [8 empty] | 218397.3 | 5.073%
5.1 |  |  | BLOCO ADMINISTRATIVO | [8 empty] | 41250.85 | 0.9581%
5.1.1 | CCU-002 | Próprio | KIT DE PORTA DE MADEIRA MACIÇA (PESADA OU SUPERPESADA), PADRÃO MÉDIO, 90X210CM, ESPESSURA DE 3CM, ITENS INCLUSOS: DOBRADIÇAS, MONTAGEM E INSTALAÇÃO DO BATENTE, SEM FECHADURA - FORNECIMENTO E INSTALAÇÃO | UN | 9 | 1658.78 | 355.81 | 1715.5 | 2071.31 | 3202.29 | 15439.5 | 18641.79 | 0.433%
5.1.2 | CCU-003 | Próprio | KIT DE PORTA DE MADEIRA MACIÇA (PESADA OU SUPERPESADA), PADRÃO MÉDIO, 80X210CM, ESPESSURA DE 3CM, ITENS INCLUSOS: DOBRADIÇAS, MONTAGEM E INSTALAÇÃO DO BATENTE, SEM FECHADURA - FORNECIMENTO E INSTALAÇÃO | UN | 2 | 1548.49 | 331.67 | 1601.92 | 1933.59 | 663.34 | 3203.84 | 3867.18 | 0.08982%
5.1.3 | 90830 | SINAPI | FECHADURA DE EMBUTIR COM CILINDRO, EXTERNA, COMPLETA, ACABAMENTO PADRÃO MÉDIO, INCLUSO EXECUÇÃO DE FURO - FORNECIMENTO E INSTALAÇÃO. AF_12/2019 | UN | 11 | 223.2 | 48.73 | 229.97 | 278.7 | 536.03 | 2529.67 | 3065.7 | 0.07121%
5.1.4 | 18.016.0125-0 | EMOP | BARRA DE APOIO(PUXADOR HORIZONTAL/VERTICAL)EM ACO INOXIDAVEL AISI 304,TUBO DE 1 1/4",INCLUSIVE FIXACAO COM PARAFUSOS INO XIDAVEIS E BUCHAS PLASTICAS,COM 40CM,PARA PORTAS DE SANITARI OS,VESTIARIOS E QUARTOS ACESSIVEIS EM LOCAIS DE HOSPEDAGEM E DE SAUDE,CONFORME ABNT NBR 9050 PARA ACESSIBILIDADE.FORNECI MENTO E COLOCACAO 3%- DESGASTE DE FERRAMENTAS E EPI | UN | 2 | 92.09 | 34.07 | 80.92 | 114.99 | 68.14 | 161.84 | 229.98 | 0.005342%
5.1.5 | 30.04.060 | CPOS/CDHU | REVESTIMENTO EM CHAPA DE AÇO INOXIDÁVEL PARA PROTEÇÃO DE PORTAS, ALTURA DE 40 CM | M | 3.2 | 594 | 0 | 741.72 | 741.72 | 0 | 2373.5 | 2373.5 | 0.05513%
5.1.6 | 150149 | SBC | VIDRO LISO INCOLOR 3mm ENGAVETADO COM MASSA | m² | 42.3 | 157.91 | 17.81 | 179.37 | 197.18 | 753.363 | 7587.347 | 8340.71 | 0.1937%
5.1.7 | CPU2892 | Próprio | BALCÃO DE ATENDIMENTO - 150X135 - FECHAMENTO COM VIDRO TEMPERADO FUME 10MM, EM PERFIL ALUMINIO, BASE BALCÃO EM MADEIRA REVESTIDOS C CHAPA MELAMINICA BRANCA, INCL ACESSORIOS | UN | 1 | 1564.26 | 312.97 | 1640.32 | 1953.29 | 312.97 | 1640.32 | 1953.29 | 0.04537%
5.1.8 | 10972 | ORSE | Cordão de vedação em silicone - Rev 01_05/2022 | m | 289.4 | 1.79 | 1.62 | 0.61 | 2.23 | 468.828 | 176.532 | 645.36 | 0.01499%
5.1.9 | 7771 | ORSE | Placa em acrílico branco leitoso dupla, tipo sanduiche, com aplicação de adesivo sobreposto | m² | 0.33 | 1660.53 | 21.86 | 2051.64 | 2073.5 | 7.2138 | 677.0362 | 684.25 | 0.01589%
5.1.10 | 111650 | SBC | JANELA BASCULANTE EM FERRO COM VIDRO | m² | 1.5 | 773.66 | 90.69 | 875.37 | 966.06 | 136.035 | 1313.055 | 1449.09 | 0.03366%
5.2 |  |  | BLOCO BIBLIOTECA E SALAS DE AULA | [8 empty] | 43208.96 | 1.004%
5.2.1 | CCU-002 | Próprio | KIT DE PORTA DE MADEIRA MACIÇA (PESADA OU SUPERPESADA), PADRÃO MÉDIO, 90X210CM, ESPESSURA DE 3CM, ITENS INCLUSOS: DOBRADIÇAS, MONTAGEM E INSTALAÇÃO DO BATENTE, SEM FECHADURA - FORNECIMENTO E INSTALAÇÃO | UN | 8 | 1658.78 | 355.81 | 1715.5 | 2071.31 | 2846.48 | 13724 | 16570.48 | 0.3849%
5.2.2 | 90830 | SINAPI | FECHADURA DE EMBUTIR COM CILINDRO, EXTERNA, COMPLETA, ACABAMENTO PADRÃO MÉDIO, INCLUSO EXECUÇÃO DE FURO - FORNECIMENTO E INSTALAÇÃO. AF_12/2019 | UN | 8 | 223.2 | 48.73 | 229.97 | 278.7 | 389.84 | 1839.76 | 2229.6 | 0.05179%
5.2.3 | 150149 | SBC | VIDRO LISO INCOLOR 3mm ENGAVETADO COM MASSA | m² | 27.6 | 157.91 | 17.81 | 179.37 | 197.18 | 491.556 | 4950.604 | 5442.16 | 0.1264%
5.2.4 | 24.02.840 | CPOS/CDHU | PORTÃO BASCULANTE EM CHAPA METÁLICA, ESTRUTURADO COM PERFIS METÁLICOS | m² | 12.74 | 1116.33 | 79.45 | 1314.51 | 1393.96 | 1012.193 | 16746.857 | 17759.05 | 0.4125%
5.2.5 | 10972 | ORSE | Cordão de vedação em silicone - Rev 01_05/2022 | m | 318.4 | 1.79 | 1.62 | 0.61 | 2.23 | 515.808 | 194.222 | 710.03 | 0.01649%
5.2.6 | 7771 | ORSE | Placa em acrílico branco leitoso dupla, tipo sanduiche, com aplicação de adesivo sobreposto | m² | 0.24 | 1660.53 | 21.86 | 2051.64 | 2073.5 | 5.2464 | 492.3936 | 497.64 | 0.01156%
5.3 |  |  | BLOCO COZINHA / REFEITÓRIO E SALAS DE AULA | [8 empty] | 92407.46 | 2.146%
5.3.1 | 90850 | SINAPI | KIT DE PORTA DE MADEIRA PARA PINTURA, SEMI-OCA (LEVE OU MÉDIA), PADRÃO MÉDIO, 90X210CM, ESPESSURA DE 3,5CM, ITENS INCLUSOS: DOBRADIÇAS, MONTAGEM E INSTALAÇÃO DO BATENTE, SEM FECHADURA - FORNECIMENTO E INSTALAÇÃO. AF_12/2019 | UN | 1 | 1333.37 | 324.14 | 1340.83 | 1664.97 | 324.14 | 1340.83 | 1664.97 | 0.03867%
5.3.2 | 90849 | SINAPI | KIT DE PORTA DE MADEIRA PARA PINTURA, SEMI-OCA (LEVE OU MÉDIA), PADRÃO MÉDIO, 80X210CM, ESPESSURA DE 3,5CM, ITENS INCLUSOS: DOBRADIÇAS, MONTAGEM E INSTALAÇÃO DO BATENTE, SEM FECHADURA - FORNECIMENTO E INSTALAÇÃO. AF_12/2019 | UN | 4 | 1228.07 | 317.26 | 1216.23 | 1533.49 | 1269.04 | 4864.92 | 6133.96 | 0.1425%
5.3.3 | 90848 | SINAPI | KIT DE PORTA DE MADEIRA PARA PINTURA, SEMI-OCA (LEVE OU MÉDIA), PADRÃO MÉDIO, 70X210CM, ESPESSURA DE 3,5CM, ITENS INCLUSOS: DOBRADIÇAS, MONTAGEM E INSTALAÇÃO DO BATENTE, SEM FECHADURA - FORNECIMENTO E INSTALAÇÃO. AF_12/2019 | UN | 1 | 1194 | 310.35 | 1180.59 | 1490.94 | 310.35 | 1180.59 | 1490.94 | 0.03463%
5.3.4 | CCU-002 | Próprio | KIT DE PORTA DE MADEIRA MACIÇA (PESADA OU SUPERPESADA), PADRÃO MÉDIO, 90X210CM, ESPESSURA DE 3CM, ITENS INCLUSOS: DOBRADIÇAS, MONTAGEM E INSTALAÇÃO DO BATENTE, SEM FECHADURA - FORNECIMENTO E INSTALAÇÃO | UN | 3 | 1658.78 | 355.81 | 1715.5 | 2071.31 | 1067.43 | 5146.5 | 6213.93 | 0.1443%
5.3.5 | CCU-003 | Próprio | KIT DE PORTA DE MADEIRA MACIÇA (PESADA OU SUPERPESADA), PADRÃO MÉDIO, 80X210CM, ESPESSURA DE 3CM, ITENS INCLUSOS: DOBRADIÇAS, MONTAGEM E INSTALAÇÃO DO BATENTE, SEM FECHADURA - FORNECIMENTO E INSTALAÇÃO | UN | 7 | 1548.49 | 331.67 | 1601.92 | 1933.59 | 2321.69 | 11213.44 | 13535.13 | 0.3144%
5.3.6 | 13983 | ORSE | Porta em madeira de lei muiracatiara lisa 1,60 x 2.10 m, duas folhas, inclusive batente, dobradiças e fechadura | un | 1 | 2211.77 | 165.43 | 2596.4 | 2761.83 | 165.43 | 2596.4 | 2761.83 | 0.06415%
5.3.7 | 91341 | SINAPI | PORTA EM ALUMÍNIO DE ABRIR TIPO VENEZIANA COM GUARNIÇÃO, FIXAÇÃO COM PARAFUSOS - FORNECIMENTO E INSTALAÇÃO. AF_12/2019 | m² | 6.84 | 894.89 | 19.66 | 1097.78 | 1117.44 | 134.4744 | 7508.8056 | 7643.28 | 0.1775%
5.3.8 | 90838 | SINAPI | PORTA CORTA-FOGO 90X210X4CM - FORNECIMENTO E INSTALAÇÃO. AF_12/2019 | UN | 2 | 1601.06 | 159.01 | 1840.23 | 1999.24 | 318.02 | 3680.46 | 3998.48 | 0.09287%
5.3.9 | 91306 | SINAPI | FECHADURA DE EMBUTIR PARA PORTAS INTERNAS, COMPLETA, ACABAMENTO PADRÃO MÉDIO, COM EXECUÇÃO DE FURO - FORNECIMENTO E INSTALAÇÃO. AF_12/2019 | UN | 6 | 195.12 | 37.31 | 206.33 | 243.64 | 223.86 | 1237.98 | 1461.84 | 0.03395%
5.3.10 | 90830 | SINAPI | FECHADURA DE EMBUTIR COM CILINDRO, EXTERNA, COMPLETA, ACABAMENTO PADRÃO MÉDIO, INCLUSO EXECUÇÃO DE FURO - FORNECIMENTO E INSTALAÇÃO. AF_12/2019 | UN | 10 | 223.2 | 48.73 | 229.97 | 278.7 | 487.3 | 2299.7 | 2787 | 0.06473%
5.3.11 | 18.016.0125-0 | EMOP | BARRA DE APOIO(PUXADOR HORIZONTAL/VERTICAL)EM ACO INOXIDAVEL AISI 304,TUBO DE 1 1/4",INCLUSIVE FIXACAO COM PARAFUSOS INO XIDAVEIS E BUCHAS PLASTICAS,COM 40CM,PARA PORTAS DE SANITARI OS,VESTIARIOS E QUARTOS ACESSIVEIS EM LOCAIS DE HOSPEDAGEM E DE SAUDE,CONFORME ABNT NBR 9050 PARA ACESSIBILIDADE.FORNECI MENTO E COLOCACAO 3%- DESGASTE DE FERRAMENTAS E EPI | UN | 2 | 92.09 | 34.07 | 80.92 | 114.99 | 68.14 | 161.84 | 229.98 | 0.005342%
5.3.12 | 30.04.060 | CPOS/CDHU | REVESTIMENTO EM CHAPA DE AÇO INOXIDÁVEL PARA PROTEÇÃO DE PORTAS, ALTURA DE 40 CM | M | 3.2 | 594 | 0 | 741.72 | 741.72 | 0 | 2373.5 | 2373.5 | 0.05513%
5.3.13 | 150149 | SBC | VIDRO LISO INCOLOR 3mm ENGAVETADO COM MASSA | m² | 34.8 | 157.91 | 17.81 | 179.37 | 197.18 | 619.788 | 6242.072 | 6861.86 | 0.1594%
5.3.14 | CPU2891 | Próprio | PASSA PRATO - 130X135 - BALCÃO EM MADEIRA, PORTAS E MARCOS EM MDF/HDF REVESTIDOS C CHAPA MELAMINICA BRANCA, INCL ACESSORIOS | UN | 1 | 957.33 | 283.03 | 912.38 | 1195.41 | 283.03 | 912.38 | 1195.41 | 0.02777%
5.3.15 | 10972 | ORSE | Cordão de vedação em silicone - Rev 01_05/2022 | m | 265.4 | 1.79 | 1.62 | 0.61 | 2.23 | 429.948 | 161.892 | 591.84 | 0.01375%
5.3.16 | 14.003.0400-0 | EMOP | TELA TIPO MOSQUITEIRO,EM POLIETILENO,COM MOLDURA EM PERFIL D E ALUMINIO ANODIZADO.FORNECIMENTO E COLOCACAO 3%-DESGASTE DE FERRAMENTAS E EPI 9%-BORRACHA DE FIXACAO | m² | 9.9 | 122.48 | 54.54 | 98.4 | 152.94 | 539.946 | 974.154 | 1514.1 | 0.03517%
5.3.17 | 23.08.170 | CPOS/CDHU | LOUSA EM LAMINADO MELAMÍNICO, BRANCO | m² | 84 | 293.33 | 12.31 | 353.97 | 366.28 | 1034.04 | 29733.48 | 30767.52 | 0.7146%
5.3.18 | 7771 | ORSE | Placa em acrílico branco leitoso dupla, tipo sanduiche, com aplicação de adesivo sobreposto | m² | 0.57 | 1660.53 | 21.86 | 2051.64 | 2073.5 | 12.4602 | 1169.4298 | 1181.89 | 0.02745%
5.4 |  |  | BLOCO RAMPA | [8 empty] | 33941.51 | 0.7883%
5.4.1 | CCU-003 | Próprio | KIT DE PORTA DE MADEIRA MACIÇA (PESADA OU SUPERPESADA), PADRÃO MÉDIO, 80X210CM, ESPESSURA DE 3CM, ITENS INCLUSOS: DOBRADIÇAS, MONTAGEM E INSTALAÇÃO DO BATENTE, SEM FECHADURA - FORNECIMENTO E INSTALAÇÃO | UN | 7 | 1548.49 | 331.67 | 1601.92 | 1933.59 | 2321.69 | 11213.44 | 13535.13 | 0.3144%
5.4.2 | 90830 | SINAPI | FECHADURA DE EMBUTIR COM CILINDRO, EXTERNA, COMPLETA, ACABAMENTO PADRÃO MÉDIO, INCLUSO EXECUÇÃO DE FURO - FORNECIMENTO E INSTALAÇÃO. AF_12/2019 | UN | 7 | 223.2 | 48.73 | 229.97 | 278.7 | 341.11 | 1609.79 | 1950.9 | 0.04531%
5.4.3 | 91341 | SINAPI | PORTA EM ALUMÍNIO DE ABRIR TIPO VENEZIANA COM GUARNIÇÃO, FIXAÇÃO COM PARAFUSOS - FORNECIMENTO E INSTALAÇÃO. AF_12/2019 | m² | 13.68 | 894.89 | 19.66 | 1097.78 | 1117.44 | 268.9488 | 15017.6212 | 15286.57 | 0.3551%
5.4.4 | 18.016.0125-0 | EMOP | BARRA DE APOIO(PUXADOR HORIZONTAL/VERTICAL)EM ACO INOXIDAVEL AISI 304,TUBO DE 1 1/4",INCLUSIVE FIXACAO COM PARAFUSOS INO XIDAVEIS E BUCHAS PLASTICAS,COM 40CM,PARA PORTAS DE SANITARI OS,VESTIARIOS E QUARTOS ACESSIVEIS EM LOCAIS DE HOSPEDAGEM E DE SAUDE,CONFORME ABNT NBR 9050 PARA ACESSIBILIDADE.FORNECI MENTO E COLOCACAO 3%- DESGASTE DE FERRAMENTAS E EPI | UN | 2 | 92.09 | 34.07 | 80.92 | 114.99 | 68.14 | 161.84 | 229.98 | 0.005342%
5.4.5 | 30.04.060 | CPOS/CDHU | REVESTIMENTO EM CHAPA DE AÇO INOXIDÁVEL PARA PROTEÇÃO DE PORTAS, ALTURA DE 40 CM | M | 3.2 | 594 | 0 | 741.72 | 741.72 | 0 | 2373.5 | 2373.5 | 0.05513%
5.4.6 | 10972 | ORSE | Cordão de vedação em silicone - Rev 01_05/2022 | m | 30.4 | 1.79 | 1.62 | 0.61 | 2.23 | 49.248 | 18.542 | 67.79 | 0.001575%
5.4.7 | 7771 | ORSE | Placa em acrílico branco leitoso dupla, tipo sanduiche, com aplicação de adesivo sobreposto | m² | 0.24 | 1660.53 | 21.86 | 2051.64 | 2073.5 | 5.2464 | 492.3936 | 497.64 | 0.01156%
5.5 |  |  | CENTRAL DE GÁS | [8 empty] | 2455.11 | 0.05702%
5.5.1 | 25.02.060 | CPOS/CDHU | PORTA/PORTINHOLA TIPO VENEZIANA DE ABRIR EM ALUMÍNIO, SOB MEDIDA | m² | 2.2 | 893.7 | 188.61 | 927.35 | 1115.96 | 414.942 | 2040.168 | 2455.11 | 0.05702%
5.6 |  |  | CENTRAL DE RESÍDUOS | [8 empty] | 5133.41 | 0.1192%
5.6.1 | 25.02.060 | CPOS/CDHU | PORTA/PORTINHOLA TIPO VENEZIANA DE ABRIR EM ALUMÍNIO, SOB MEDIDA | m² | 4.6 | 893.7 | 188.61 | 927.35 | 1115.96 | 867.606 | 4265.804 | 5133.41 | 0.1192%
6 |  |  | REVESTIMENTOS | [8 empty] | 415399 | 9.648%
6.1 |  |  | BLOCO ADMINISTRATIVO | [8 empty] | 106880 | 2.482%
6.1.1 |  |  | PAREDES | [8 empty] | 37685.46 | 0.8753%
6.1.1.1 |  |  | INTERNAS | [8 empty] | 37685.46 | 0.8753%
6.1.1.1.1 | 88497 | SINAPI | EMASSAMENTO COM MASSA LÁTEX, APLICAÇÃO EM PAREDE, DUAS DEMÃOS, LIXAMENTO MANUAL. AF_04/2023 | m² | 505.1 | 20.38 | 13.13 | 12.31 | 25.44 | 6631.963 | 6217.777 | 12849.74 | 0.2985%
6.1.1.1.2 | 98688 | SINAPI | RODAPÉ EM POLIESTIRENO, ALTURA 5 CM. AF_09/2020 | M | 195.5 | 55.78 | 4.15 | 65.5 | 69.65 | 811.325 | 12805.245 | 13616.57 | 0.3163%
6.1.1.1.3 | CPU2890 | Próprio | RODAMEIO EM MADEIRA, 10X2CM, ALTURA 75CM PISO, FIXADO COM COLA E PARAFUSOS, INCL PINTURA | M | 152.6 | 58.88 | 18.41 | 55.11 | 73.52 | 2809.366 | 8409.784 | 11219.15 | 0.2606%
6.1.2 |  |  | PISOS | [8 empty] | 69194.54 | 1.607%
6.1.2.1 | 101727 | SINAPI | PISO VINÍLICO SEMI-FLEXÍVEL EM PLACAS, PADRÃO LISO, ESPESSURA 3,2 MM, FIXADO COM COLA. AF_09/2020 | m² | 270 | 169.19 | 6.88 | 204.38 | 211.26 | 1857.6 | 55182.6 | 57040.2 | 1.325%
6.1.2.2 | 1701000115 | AGESUL | REGULARIZACAO DE PISO, ESPESSURA 2MM, UTILIZANDO ARGAMASSA AUTONIVELANTE PARA PISOS VINILICOS E LAMINADOS (CONSUMO DE 1,70KG/M2/MM), DA QUARTZOLIT OU SIMILAR | m² | 270 | 35.46 | 13.16 | 31.11 | 44.27 | 3553.2 | 8399.7 | 11952.9 | 0.2776%
6.1.2.3 | 171042 | SBC | CALCADA PLACAS DE CONCRETO 50x50cm | m² | 5.25 | 30.73 | 6.3 | 32.07 | 38.37 | 33.075 | 168.365 | 201.44 | 0.004679%
6.2 |  |  | BLOCO BIBLIOTECA E SALAS DE AULA | [8 empty] | 135668.95 | 3.151%
6.2.1 |  |  | PAREDES | [8 empty] | 41469.34 | 0.9632%
6.2.1.1 |  |  | INTERNAS | [8 empty] | 41469.34 | 0.9632%
6.2.1.1.1 | 88497 | SINAPI | EMASSAMENTO COM MASSA LÁTEX, APLICAÇÃO EM PAREDE, DUAS DEMÃOS, LIXAMENTO MANUAL. AF_04/2023 | m² | 581.3 | 20.38 | 13.13 | 12.31 | 25.44 | 7632.469 | 7155.801 | 14788.27 | 0.3435%
6.2.1.1.2 | 98688 | SINAPI | RODAPÉ EM POLIESTIRENO, ALTURA 5 CM. AF_09/2020 | M | 203.1 | 55.78 | 4.15 | 65.5 | 69.65 | 842.865 | 13303.045 | 14145.91 | 0.3286%
6.2.1.1.3 | CPU2890 | Próprio | RODAMEIO EM MADEIRA, 10X2CM, ALTURA 75CM PISO, FIXADO COM COLA E PARAFUSOS, INCL PINTURA | M | 170.5 | 58.88 | 18.41 | 55.11 | 73.52 | 3138.905 | 9396.255 | 12535.16 | 0.2911%
6.2.2 |  |  | PISOS | [8 empty] | 94199.61 | 2.188%
6.2.2.1 | 1701000115 | AGESUL | REGULARIZACAO DE PISO, ESPESSURA 2MM, UTILIZANDO ARGAMASSA AUTONIVELANTE PARA PISOS VINILICOS E LAMINADOS (CONSUMO DE 1,70KG/M2/MM), DA QUARTZOLIT OU SIMILAR | m² | 360 | 35.46 | 13.16 | 31.11 | 44.27 | 4737.6 | 11199.6 | 15937.2 | 0.3702%
6.2.2.2 | 101727 | SINAPI | PISO VINÍLICO SEMI-FLEXÍVEL EM PLACAS, PADRÃO LISO, ESPESSURA 3,2 MM, FIXADO COM COLA. AF_09/2020 | m² | 360 | 169.19 | 6.88 | 204.38 | 211.26 | 2476.8 | 73576.8 | 76053.6 | 1.766%
6.2.2.3 | CPU3006 | Próprio | SOLEIRA EM BASALTO, LARGURA 15 CM, ESPESSURA 2,0 CM, INCL ARGAMASSA DE ASSENTAMENTO ACIII | M | 7.2 | 47.39 | 21.94 | 37.23 | 59.17 | 157.968 | 268.052 | 426.02 | 0.009895%
6.2.2.4 | 98575 | SINAPI | TRATAMENTO DE JUNTA DE DILATAÇÃO, COM TARUGO DE POLIETILENO E SELANTE PU, INCLUSO PREENCHIMENTO COM ESPUMA EXPANSIVA PU. AF_09/2023 | M | 19.8 | 72.11 | 44.63 | 45.41 | 90.04 | 883.674 | 899.116 | 1782.79 | 0.04141%
6.3 |  |  | BLOCO COZINHA / REFEITÓRIO E SALAS DE AULA | [8 empty] | 97586.64 | 2.267%
6.3.1 |  |  | PAREDES | [8 empty] | 24767.91 | 0.5753%
6.3.1.1 |  |  | INTERNAS | [8 empty] | 24767.91 | 0.5753%
6.3.1.1.1 | 88497 | SINAPI | EMASSAMENTO COM MASSA LÁTEX, APLICAÇÃO EM PAREDE, DUAS DEMÃOS, LIXAMENTO MANUAL. AF_04/2023 | m² | 496.6 | 20.38 | 13.13 | 12.31 | 25.44 | 6520.358 | 6113.142 | 12633.5 | 0.2934%
6.3.1.1.2 | 98688 | SINAPI | RODAPÉ EM POLIESTIRENO, ALTURA 5 CM. AF_09/2020 | M | 77.6 | 55.78 | 4.15 | 65.5 | 69.65 | 322.04 | 5082.8 | 5404.84 | 0.1255%
6.3.1.1.3 | 87273 | SINAPI | REVESTIMENTO CERÂMICO PARA PAREDES INTERNAS COM PLACAS TIPO ESMALTADA DE DIMENSÕES 33X45 CM APLICADAS NA ALTURA INTEIRA DAS PAREDES. AF_02/2023_PE | m² | 11.6 | 71.5 | 27.23 | 62.05 | 89.28 | 315.868 | 719.772 | 1035.64 | 0.02405%
6.3.1.1.4 | 87879 | SINAPI | CHAPISCO APLICADO EM ALVENARIAS E ESTRUTURAS DE CONCRETO INTERNAS, COM COLHER DE PEDREIRO. ARGAMASSA TRAÇO 1:3 COM PREPARO EM BETONEIRA 400L. AF_10/2022 | m² | 4.5 | 4.94 | 3.09 | 3.07 | 6.16 | 13.905 | 13.815 | 27.72 | 0.0006438%
6.3.1.1.5 | 87545 | SINAPI | EMBOÇO, EM ARGAMASSA TRAÇO 1:2:8, PREPARO MECÂNICO, APLICADO MANUALMENTE EM PAREDES INTERNAS, PARA AMBIENTES COM ÁREA MENOR QUE 5M², E = 10MM, COM TALISCAS. AF_03/2024 | m² | 4.5 | 31.67 | 21.52 | 18.02 | 39.54 | 96.84 | 81.09 | 177.93 | 0.004133%
6.3.1.1.6 | C-57 | Próprio | RODAPÉ CERÂMICO DE 7CM DE ALTURA COM PLACAS TIPO PORCELANATO DE DIMENSÕES 60X60CM | M | 38.4 | 19.4 | 3.23 | 20.99 | 24.22 | 124.032 | 806.008 | 930.04 | 0.0216%
6.3.1.1.7 | CPU2890 | Próprio | RODAMEIO EM MADEIRA, 10X2CM, ALTURA 75CM PISO, FIXADO COM COLA E PARAFUSOS, INCL PINTURA | M | 62 | 58.88 | 18.41 | 55.11 | 73.52 | 1141.42 | 3416.82 | 4558.24 | 0.1059%
6.3.2 |  |  | PISOS | [8 empty] | 72818.73 | 1.691%
6.3.2.1 | 1701000115 | AGESUL | REGULARIZACAO DE PISO, ESPESSURA 2MM, UTILIZANDO ARGAMASSA AUTONIVELANTE PARA PISOS VINILICOS E LAMINADOS (CONSUMO DE 1,70KG/M2/MM), DA QUARTZOLIT OU SIMILAR | m² | 134 | 35.46 | 13.16 | 31.11 | 44.27 | 1763.44 | 4168.74 | 5932.18 | 0.1378%
6.3.2.2 | 101727 | SINAPI | PISO VINÍLICO SEMI-FLEXÍVEL EM PLACAS, PADRÃO LISO, ESPESSURA 3,2 MM, FIXADO COM COLA. AF_09/2020 | m² | 134 | 169.19 | 6.88 | 204.38 | 211.26 | 921.92 | 27386.92 | 28308.84 | 0.6575%
6.3.2.3 | 87263 | SINAPI | REVESTIMENTO CERÂMICO PARA PISO COM PLACAS TIPO PORCELANATO DE DIMENSÕES 60X60 CM APLICADA EM AMBIENTES DE ÁREA MAIOR QUE 10 M². AF_02/2023_PE | m² | 232.82 | 122.78 | 18.79 | 134.52 | 153.31 | 4374.6878 | 31318.9422 | 35693.63 | 0.829%
6.3.2.4 | CPU3006 | Próprio | SOLEIRA EM BASALTO, LARGURA 15 CM, ESPESSURA 2,0 CM, INCL ARGAMASSA DE ASSENTAMENTO ACIII | M | 14.7 | 47.39 | 21.94 | 37.23 | 59.17 | 322.518 | 547.272 | 869.79 | 0.0202%
6.3.2.5 | 171042 | SBC | CALCADA PLACAS DE CONCRETO 50x50cm | m² | 6.3 | 30.73 | 6.3 | 32.07 | 38.37 | 39.69 | 202.04 | 241.73 | 0.005615%
6.3.2.6 | 98555 | SINAPI | IMPERMEABILIZAÇÃO DE SUPERFÍCIE COM ARGAMASSA POLIMÉRICA / MEMBRANA ACRÍLICA, 3 DEMÃOS. AF_09/2023 | m² | 4.05 | 33.59 | 21.98 | 19.96 | 41.94 | 89.019 | 80.831 | 169.85 | 0.003945%
6.3.2.7 | 98575 | SINAPI | TRATAMENTO DE JUNTA DE DILATAÇÃO, COM TARUGO DE POLIETILENO E SELANTE PU, INCLUSO PREENCHIMENTO COM ESPUMA EXPANSIVA PU. AF_09/2023 | M | 17.8 | 72.11 | 44.63 | 45.41 | 90.04 | 794.414 | 808.296 | 1602.71 | 0.03723%
6.4 |  |  | BLOCO RAMPA | [8 empty] | 25217.81 | 0.5857%
6.4.1 |  |  | PISOS | [8 empty] | 24932.12 | 0.5791%
6.4.1.1 | 87263 | SINAPI | REVESTIMENTO CERÂMICO PARA PISO COM PLACAS TIPO PORCELANATO DE DIMENSÕES 60X60 CM APLICADA EM AMBIENTES DE ÁREA MAIOR QUE 10 M². AF_02/2023_PE | m² | 79.2 | 122.78 | 18.79 | 134.52 | 153.31 | 1488.168 | 10653.982 | 12142.15 | 0.282%
6.4.1.2 | CPU3006 | Próprio | SOLEIRA EM BASALTO, LARGURA 15 CM, ESPESSURA 2,0 CM, INCL ARGAMASSA DE ASSENTAMENTO ACIII | M | 5.6 | 47.39 | 21.94 | 37.23 | 59.17 | 122.864 | 208.486 | 331.35 | 0.007696%
6.4.1.3 | 21.01.160 | CPOS/CDHU | REVESTIMENTO EM GRAMA SINTÉTICA, COM ESPESSURA DE 20 A 32 MM | m² | 49 | 99.46 | 0 | 124.19 | 124.19 | 0 | 6085.31 | 6085.31 | 0.1413%
6.4.1.4 | 87301 | SINAPI | ARGAMASSA TRAÇO 1:4 (EM VOLUME DE CIMENTO E AREIA MÉDIA ÚMIDA) PARA CONTRAPISO, PREPARO MECÂNICO COM BETONEIRA 400 L. AF_08/2019 | m³ | 2.3 | 703.9 | 169.45 | 709.5 | 878.95 | 389.735 | 1631.845 | 2021.58 | 0.04695%
6.4.1.5 | 87630 | SINAPI | CONTRAPISO EM ARGAMASSA TRAÇO 1:4 (CIMENTO E AREIA), PREPARO MECÂNICO COM BETONEIRA 400 L, APLICADO EM ÁREAS SECAS SOBRE LAJE, ADERIDO, ACABAMENTO NÃO REFORÇADO, ESPESSURA 3CM. AF_07/2021 | m² | 78.1 | 44.63 | 17.19 | 38.53 | 55.72 | 1342.539 | 3009.191 | 4351.73 | 0.1011%
6.4.2 |  |  | PAREDE INTERNA | [8 empty] | 285.69 | 0.006636%
6.4.2.1 | 87273 | SINAPI | REVESTIMENTO CERÂMICO PARA PAREDES INTERNAS COM PLACAS TIPO ESMALTADA DE DIMENSÕES 33X45 CM APLICADAS NA ALTURA INTEIRA DAS PAREDES. AF_02/2023_PE | m² | 3.2 | 71.5 | 27.23 | 62.05 | 89.28 | 87.136 | 198.554 | 285.69 | 0.006636%
6.5 |  |  | TORRE RESERVATÓRIOS | [8 empty] | 5190.75 | 0.1206%
6.5.1 |  |  | PAREDES | [8 empty] | 5190.75 | 0.1206%
6.5.1.1 |  |  | INTERNAS | [8 empty] | 1964.15 | 0.04562%
6.5.1.1.1 | 87879 | SINAPI | CHAPISCO APLICADO EM ALVENARIAS E ESTRUTURAS DE CONCRETO INTERNAS, COM COLHER DE PEDREIRO. ARGAMASSA TRAÇO 1:3 COM PREPARO EM BETONEIRA 400L. AF_10/2022 | m² | 52.8 | 4.94 | 3.09 | 3.07 | 6.16 | 163.152 | 162.088 | 325.24 | 0.007554%
6.5.1.1.2 | 104958 | SINAPI | MASSA ÚNICA, EM ARGAMASSA TRAÇO 1:2:8 PREPARO MECÂNICO, APLICADA MANUALMENTE EM PAREDES INTERNAS DE AMBIENTES COM ÁREA MAIOR QUE 10M², E = 10MM, COM TALISCAS. AF_03/2024 | m² | 52.8 | 24.86 | 15.03 | 16.01 | 31.04 | 793.584 | 845.326 | 1638.91 | 0.03807%
6.5.1.2 |  |  | EXTERNAS | [8 empty] | 3226.6 | 0.07494%
6.5.1.2.1 | 87894 | SINAPI | CHAPISCO APLICADO EM ALVENARIA (SEM PRESENÇA DE VÃOS) E ESTRUTURAS DE CONCRETO DE FACHADA, COM COLHER DE PEDREIRO. ARGAMASSA TRAÇO 1:3 COM PREPARO EM BETONEIRA 400L. AF_10/2022 | m² | 52.8 | 7.59 | 5.63 | 3.84 | 9.47 | 297.264 | 202.746 | 500.01 | 0.01161%
6.5.1.2.2 | 104233 | SINAPI | EMBOÇO OU MASSA ÚNICA EM ARGAMASSA TRAÇO 1:2:8, PREPARO MECÂNICA COM BETONEIRA 400 L, APLICADA MANUALMENTE EM PANOS DE FACHADA SEM PRESENÇA DE VÃOS, ESPESSURA DE 25 MM, ACESSO POR ANDAIME. AF_08/2022 | m² | 52.8 | 41.36 | 23.38 | 28.26 | 51.64 | 1234.464 | 1492.126 | 2726.59 | 0.06333%
6.6 |  |  | CENTRAL DE GÁS | [8 empty] | 1042.86 | 0.02422%
6.6.1 |  |  | PAREDES | [8 empty] | 1042.86 | 0.02422%
6.6.1.1 |  |  | INTERNAS | [8 empty] | 201.07 | 0.00467%
6.6.1.1.1 | 87879 | SINAPI | CHAPISCO APLICADO EM ALVENARIAS E ESTRUTURAS DE CONCRETO INTERNAS, COM COLHER DE PEDREIRO. ARGAMASSA TRAÇO 1:3 COM PREPARO EM BETONEIRA 400L. AF_10/2022 | m² | 4.4 | 4.94 | 3.09 | 3.07 | 6.16 | 13.596 | 13.504 | 27.1 | 0.0006294%
6.6.1.1.2 | 87545 | SINAPI | EMBOÇO, EM ARGAMASSA TRAÇO 1:2:8, PREPARO MECÂNICO, APLICADO MANUALMENTE EM PAREDES INTERNAS, PARA AMBIENTES COM ÁREA MENOR QUE 5M², E = 10MM, COM TALISCAS. AF_03/2024 | m² | 4.4 | 31.67 | 21.52 | 18.02 | 39.54 | 94.688 | 79.282 | 173.97 | 0.004041%
6.6.1.2 |  |  | EXTERNAS | [8 empty] | 841.79 | 0.01955%
6.6.1.2.1 | 87894 | SINAPI | CHAPISCO APLICADO EM ALVENARIA (SEM PRESENÇA DE VÃOS) E ESTRUTURAS DE CONCRETO DE FACHADA, COM COLHER DE PEDREIRO. ARGAMASSA TRAÇO 1:3 COM PREPARO EM BETONEIRA 400L. AF_10/2022 | m² | 13.1 | 7.59 | 5.63 | 3.84 | 9.47 | 73.753 | 50.297 | 124.05 | 0.002881%
6.6.1.2.2 | 87792 | SINAPI | EMBOÇO OU MASSA ÚNICA EM ARGAMASSA TRAÇO 1:2:8, PREPARO MECÂNICO COM BETONEIRA 400 L, APLICADA MANUALMENTE EM PANOS CEGOS DE FACHADA (SEM PRESENÇA DE VÃOS), ESPESSURA DE 25 MM. AF_08/2022 | m² | 13.1 | 43.88 | 25.77 | 29.02 | 54.79 | 337.587 | 380.153 | 717.74 | 0.01667%
6.7 |  |  | QUADRA POLIESPORTIVA | [8 empty] | 1883.63 | 0.04375%
6.7.1 |  |  | PAREDES | [8 empty] | 1494.03 | 0.0347%
6.7.1.1 | 87894 | SINAPI | CHAPISCO APLICADO EM ALVENARIA (SEM PRESENÇA DE VÃOS) E ESTRUTURAS DE CONCRETO DE FACHADA, COM COLHER DE PEDREIRO. ARGAMASSA TRAÇO 1:3 COM PREPARO EM BETONEIRA 400L. AF_10/2022 | m² | 23.25 | 7.59 | 5.63 | 3.84 | 9.47 | 130.8975 | 89.2725 | 220.17 | 0.005114%
6.7.1.2 | 87792 | SINAPI | EMBOÇO OU MASSA ÚNICA EM ARGAMASSA TRAÇO 1:2:8, PREPARO MECÂNICO COM BETONEIRA 400 L, APLICADA MANUALMENTE EM PANOS CEGOS DE FACHADA (SEM PRESENÇA DE VÃOS), ESPESSURA DE 25 MM. AF_08/2022 | m² | 23.25 | 43.88 | 25.77 | 29.02 | 54.79 | 599.1525 | 674.7075 | 1273.86 | 0.02959%
6.7.2 |  |  | PISOS | [8 empty] | 389.6 | 0.009049%
6.7.2.1 | 104658 | SINAPI | PISO PODOTÁTIL DE ALERTA OU DIRECIONAL, DE CONCRETO, ASSENTADO SOBRE ARGAMASSA. AF_03/2024 | m² | 2 | 156.01 | 47.67 | 147.13 | 194.8 | 95.34 | 294.26 | 389.6 | 0.009049%
6.8 |  |  | ESCADA EXTERNA 4 | [8 empty] | 1096.46 | 0.02547%
6.8.1 | CPU3005 | Próprio | DEGRAU ESCADA - BASALTO, ACABAMENTO TEAR, LARGURA 30cm E=2cm, ASSENT. ARGAMASSA ACIII | M | 7.3 | 120.29 | 68.9 | 81.3 | 150.2 | 502.97 | 593.49 | 1096.46 | 0.02547%
6.9 |  |  | ESCADA EXTERNA 3 | [8 empty] | 6335.68 | 0.1472%
6.9.1 | CPU3005 | Próprio | DEGRAU ESCADA - BASALTO, ACABAMENTO TEAR, LARGURA 30cm E=2cm, ASSENT. ARGAMASSA ACIII | M | 34.4 | 120.29 | 68.9 | 81.3 | 150.2 | 2370.16 | 2796.72 | 5166.88 | 0.12%
6.9.2 | 104658 | SINAPI | PISO PODOTÁTIL DE ALERTA OU DIRECIONAL, DE CONCRETO, ASSENTADO SOBRE ARGAMASSA. AF_03/2024 | m² | 6 | 156.01 | 47.67 | 147.13 | 194.8 | 286.02 | 882.78 | 1168.8 | 0.02715%
6.10 |  |  | ESCADA EXTERNA 2 | [8 empty] | 6226.4 | 0.1446%
6.10.1 | CPU3005 | Próprio | DEGRAU ESCADA - BASALTO, ACABAMENTO TEAR, LARGURA 30cm E=2cm, ASSENT. ARGAMASSA ACIII | M | 22 | 120.29 | 68.9 | 81.3 | 150.2 | 1515.8 | 1788.6 | 3304.4 | 0.07675%
6.10.2 | 104658 | SINAPI | PISO PODOTÁTIL DE ALERTA OU DIRECIONAL, DE CONCRETO, ASSENTADO SOBRE ARGAMASSA. AF_03/2024 | m² | 15 | 156.01 | 47.67 | 147.13 | 194.8 | 715.05 | 2206.95 | 2922 | 0.06787%
6.11 |  |  | ESCADA EXTERNA 1 | [8 empty] | 5345.99 | 0.1242%
6.11.1 | CPU3005 | Próprio | DEGRAU ESCADA - BASALTO, ACABAMENTO TEAR, LARGURA 30cm E=2cm, ASSENT. ARGAMASSA ACIII | M | 18 | 120.29 | 68.9 | 81.3 | 150.2 | 1240.2 | 1463.4 | 2703.6 | 0.0628%
6.11.2 | 103946 | SINAPI | PLANTIO DE GRAMA ESMERALDA OU SÃO CARLOS OU CURITIBANA, EM PLACAS. AF_07/2024 | m² | 53 | 31.1 | 3.8 | 35.03 | 38.83 | 201.4 | 1856.59 | 2057.99 | 0.0478%
6.11.3 | 104658 | SINAPI | PISO PODOTÁTIL DE ALERTA OU DIRECIONAL, DE CONCRETO, ASSENTADO SOBRE ARGAMASSA. AF_03/2024 | m² | 3 | 156.01 | 47.67 | 147.13 | 194.8 | 143.01 | 441.39 | 584.4 | 0.01357%
6.12 |  |  | ACESSO A QUADRA | [8 empty] | 1203.04 | 0.02794%
6.12.1 | 171042 | SBC | CALCADA PLACAS DE CONCRETO 50x50cm | m² | 21.2 | 30.73 | 6.3 | 32.07 | 38.37 | 133.56 | 679.88 | 813.44 | 0.01889%
6.12.2 | 104658 | SINAPI | PISO PODOTÁTIL DE ALERTA OU DIRECIONAL, DE CONCRETO, ASSENTADO SOBRE ARGAMASSA. AF_03/2024 | m² | 2 | 156.01 | 47.67 | 147.13 | 194.8 | 95.34 | 294.26 | 389.6 | 0.009049%
6.13 |  |  | PÓRTICO | [8 empty] | 3302.95 | 0.07672%
6.13.1 | 87894 | SINAPI | CHAPISCO APLICADO EM ALVENARIA (SEM PRESENÇA DE VÃOS) E ESTRUTURAS DE CONCRETO DE FACHADA, COM COLHER DE PEDREIRO. ARGAMASSA TRAÇO 1:3 COM PREPARO EM BETONEIRA 400L. AF_10/2022 | m² | 51.4 | 7.59 | 5.63 | 3.84 | 9.47 | 289.382 | 197.368 | 486.75 | 0.01131%
6.13.2 | 87792 | SINAPI | EMBOÇO OU MASSA ÚNICA EM ARGAMASSA TRAÇO 1:2:8, PREPARO MECÂNICO COM BETONEIRA 400 L, APLICADA MANUALMENTE EM PANOS CEGOS DE FACHADA (SEM PRESENÇA DE VÃOS), ESPESSURA DE 25 MM. AF_08/2022 | m² | 51.4 | 43.88 | 25.77 | 29.02 | 54.79 | 1324.578 | 1491.622 | 2816.2 | 0.06541%
6.14 |  |  | MURO DE DIVISA 5, 6 E 7 | [8 empty] | 9471.91 | 0.22%
6.14.1 | 87894 | SINAPI | CHAPISCO APLICADO EM ALVENARIA (SEM PRESENÇA DE VÃOS) E ESTRUTURAS DE CONCRETO DE FACHADA, COM COLHER DE PEDREIRO. ARGAMASSA TRAÇO 1:3 COM PREPARO EM BETONEIRA 400L. AF_10/2022 | m² | 147.4 | 7.59 | 5.63 | 3.84 | 9.47 | 829.862 | 566.008 | 1395.87 | 0.03242%
6.14.2 | 87792 | SINAPI | EMBOÇO OU MASSA ÚNICA EM ARGAMASSA TRAÇO 1:2:8, PREPARO MECÂNICO COM BETONEIRA 400 L, APLICADA MANUALMENTE EM PANOS CEGOS DE FACHADA (SEM PRESENÇA DE VÃOS), ESPESSURA DE 25 MM. AF_08/2022 | m² | 147.4 | 43.88 | 25.77 | 29.02 | 54.79 | 3798.498 | 4277.542 | 8076.04 | 0.1876%
6.15 |  |  | MURO DE DIVISA 3 | [8 empty] | 4305.42 | 0.1%
6.15.1 | 87894 | SINAPI | CHAPISCO APLICADO EM ALVENARIA (SEM PRESENÇA DE VÃOS) E ESTRUTURAS DE CONCRETO DE FACHADA, COM COLHER DE PEDREIRO. ARGAMASSA TRAÇO 1:3 COM PREPARO EM BETONEIRA 400L. AF_10/2022 | m² | 67 | 7.59 | 5.63 | 3.84 | 9.47 | 377.21 | 257.28 | 634.49 | 0.01474%
6.15.2 | 87792 | SINAPI | EMBOÇO OU MASSA ÚNICA EM ARGAMASSA TRAÇO 1:2:8, PREPARO MECÂNICO COM BETONEIRA 400 L, APLICADA MANUALMENTE EM PANOS CEGOS DE FACHADA (SEM PRESENÇA DE VÃOS), ESPESSURA DE 25 MM. AF_08/2022 | m² | 67 | 43.88 | 25.77 | 29.02 | 54.79 | 1726.59 | 1944.34 | 3670.93 | 0.08526%
6.16 |  |  | MURO DE DIVISA 1 | [8 empty] | 1130.97 | 0.02627%
6.16.1 | 87894 | SINAPI | CHAPISCO APLICADO EM ALVENARIA (SEM PRESENÇA DE VÃOS) E ESTRUTURAS DE CONCRETO DE FACHADA, COM COLHER DE PEDREIRO. ARGAMASSA TRAÇO 1:3 COM PREPARO EM BETONEIRA 400L. AF_10/2022 | m² | 17.6 | 7.59 | 5.63 | 3.84 | 9.47 | 99.088 | 67.582 | 166.67 | 0.003871%
6.16.2 | 87792 | SINAPI | EMBOÇO OU MASSA ÚNICA EM ARGAMASSA TRAÇO 1:2:8, PREPARO MECÂNICO COM BETONEIRA 400 L, APLICADA MANUALMENTE EM PANOS CEGOS DE FACHADA (SEM PRESENÇA DE VÃOS), ESPESSURA DE 25 MM. AF_08/2022 | m² | 17.6 | 43.88 | 25.77 | 29.02 | 54.79 | 453.552 | 510.748 | 964.3 | 0.0224%
6.17 |  |  | MURO DE DIVISA 8 | [8 empty] | 706.86 | 0.01642%
6.17.1 | 87894 | SINAPI | CHAPISCO APLICADO EM ALVENARIA (SEM PRESENÇA DE VÃOS) E ESTRUTURAS DE CONCRETO DE FACHADA, COM COLHER DE PEDREIRO. ARGAMASSA TRAÇO 1:3 COM PREPARO EM BETONEIRA 400L. AF_10/2022 | m² | 11 | 7.59 | 5.63 | 3.84 | 9.47 | 61.93 | 42.24 | 104.17 | 0.00242%
6.17.2 | 87792 | SINAPI | EMBOÇO OU MASSA ÚNICA EM ARGAMASSA TRAÇO 1:2:8, PREPARO MECÂNICO COM BETONEIRA 400 L, APLICADA MANUALMENTE EM PANOS CEGOS DE FACHADA (SEM PRESENÇA DE VÃOS), ESPESSURA DE 25 MM. AF_08/2022 | m² | 11 | 43.88 | 25.77 | 29.02 | 54.79 | 283.47 | 319.22 | 602.69 | 0.014%
6.18 |  |  | MURO DE DIVISA 9 | [8 empty] | 706.86 | 0.01642%
6.18.1 | 87894 | SINAPI | CHAPISCO APLICADO EM ALVENARIA (SEM PRESENÇA DE VÃOS) E ESTRUTURAS DE CONCRETO DE FACHADA, COM COLHER DE PEDREIRO. ARGAMASSA TRAÇO 1:3 COM PREPARO EM BETONEIRA 400L. AF_10/2022 | m² | 11 | 7.59 | 5.63 | 3.84 | 9.47 | 61.93 | 42.24 | 104.17 | 0.00242%
6.18.2 | 87792 | SINAPI | EMBOÇO OU MASSA ÚNICA EM ARGAMASSA TRAÇO 1:2:8, PREPARO MECÂNICO COM BETONEIRA 400 L, APLICADA MANUALMENTE EM PANOS CEGOS DE FACHADA (SEM PRESENÇA DE VÃOS), ESPESSURA DE 25 MM. AF_08/2022 | m² | 11 | 43.88 | 25.77 | 29.02 | 54.79 | 283.47 | 319.22 | 602.69 | 0.014%
6.19 |  |  | CENTRAL DE RESÍDUOS | [8 empty] | 2095.82 | 0.04868%
6.19.1 |  |  | PISOS | [8 empty] | 496.34 | 0.01153%
6.19.1.1 | 87261 | SINAPI | REVESTIMENTO CERÂMICO PARA PISO COM PLACAS TIPO PORCELANATO DE DIMENSÕES 60X60 CM APLICADA EM AMBIENTES DE ÁREA MENOR QUE 5 M². AF_02/2023_PE | m² | 2.7 | 147.22 | 37.76 | 146.07 | 183.83 | 101.952 | 394.388 | 496.34 | 0.01153%
6.19.2 |  |  | PAREDES | [8 empty] | 1599.48 | 0.03715%
6.19.2.1 | 87894 | SINAPI | CHAPISCO APLICADO EM ALVENARIA (SEM PRESENÇA DE VÃOS) E ESTRUTURAS DE CONCRETO DE FACHADA, COM COLHER DE PEDREIRO. ARGAMASSA TRAÇO 1:3 COM PREPARO EM BETONEIRA 400L. AF_10/2022 | m² | 18.5 | 7.59 | 5.63 | 3.84 | 9.47 | 104.155 | 71.035 | 175.19 | 0.004069%
6.19.2.2 | 87792 | SINAPI | EMBOÇO OU MASSA ÚNICA EM ARGAMASSA TRAÇO 1:2:8, PREPARO MECÂNICO COM BETONEIRA 400 L, APLICADA MANUALMENTE EM PANOS CEGOS DE FACHADA (SEM PRESENÇA DE VÃOS), ESPESSURA DE 25 MM. AF_08/2022 | m² | 18.5 | 43.88 | 25.77 | 29.02 | 54.79 | 476.745 | 536.865 | 1013.61 | 0.02354%
6.19.2.3 | 87273 | SINAPI | REVESTIMENTO CERÂMICO PARA PAREDES INTERNAS COM PLACAS TIPO ESMALTADA DE DIMENSÕES 33X45 CM APLICADAS NA ALTURA INTEIRA DAS PAREDES. AF_02/2023_PE | m² | 4.6 | 71.5 | 27.23 | 62.05 | 89.28 | 125.258 | 285.422 | 410.68 | 0.009539%
7 |  |  | PINTURAS | [8 empty] | 304351.64 | 7.069%
7.1 |  |  | BLOCO ADMINISTRATIVO | [8 empty] | 39471.19 | 0.9168%
7.1.1 |  |  | PAREDES | [8 empty] | 22089.99 | 0.5131%
7.1.1.1 |  |  | INTERNAS | [8 empty] | 11470.81 | 0.2664%
7.1.1.1.1 | 88485 | SINAPI | FUNDO SELADOR ACRÍLICO, APLICAÇÃO MANUAL EM PAREDE, UMA DEMÃO. AF_04/2023 | m² | 505.1 | 4.03 | 2.41 | 2.62 | 5.03 | 1217.291 | 1323.359 | 2540.65 | 0.05901%
7.1.1.1.2 | 88489 | SINAPI | PINTURA LÁTEX ACRÍLICA PREMIUM, APLICAÇÃO MANUAL EM PAREDES, DUAS DEMÃOS. AF_04/2023 | m² | 505.1 | 14.16 | 5.92 | 11.76 | 17.68 | 2990.192 | 5939.968 | 8930.16 | 0.2074%
7.1.1.2 |  |  | EXTERNAS | [8 empty] | 10619.18 | 0.2466%
7.1.1.2.1 | 88485 | SINAPI | FUNDO SELADOR ACRÍLICO, APLICAÇÃO MANUAL EM PAREDE, UMA DEMÃO. AF_04/2023 | m² | 467.6 | 4.03 | 2.41 | 2.62 | 5.03 | 1126.916 | 1225.104 | 2352.02 | 0.05463%
7.1.1.2.2 | 88489 | SINAPI | PINTURA LÁTEX ACRÍLICA PREMIUM, APLICAÇÃO MANUAL EM PAREDES, DUAS DEMÃOS. AF_04/2023 | m² | 467.6 | 14.16 | 5.92 | 11.76 | 17.68 | 2768.192 | 5498.968 | 8267.16 | 0.192%
7.1.2 |  |  | TETO | [8 empty] | 9815.62 | 0.228%
7.1.2.1 | 88484 | SINAPI | FUNDO SELADOR ACRÍLICO, APLICAÇÃO MANUAL EM TETO, UMA DEMÃO. AF_04/2023 | m² | 361.4 | 5.06 | 3.36 | 2.95 | 6.31 | 1214.304 | 1066.126 | 2280.43 | 0.05297%
7.1.2.2 | 88488 | SINAPI | PINTURA LÁTEX ACRÍLICA PREMIUM, APLICAÇÃO MANUAL EM TETO, DUAS DEMÃOS. AF_04/2023 | m² | 361.4 | 16.7 | 8.26 | 12.59 | 20.85 | 2985.164 | 4550.026 | 7535.19 | 0.175%
7.1.3 |  |  | PORTAS | [8 empty] | 1512.46 | 0.03513%
7.1.3.1 | 102193 | SINAPI | LIXAMENTO DE MADEIRA PARA APLICAÇÃO DE FUNDO OU PINTURA. AF_01/2021 | m² | 61.11 | 2.29 | 1.55 | 1.3 | 2.85 | 94.7205 | 79.4395 | 174.16 | 0.004045%
7.1.3.2 | 102220 | SINAPI | PINTURA TINTA DE ACABAMENTO (PIGMENTADA) ESMALTE SINTÉTICO BRILHANTE EM MADEIRA, 2 DEMÃOS. AF_01/2021 | m² | 61.11 | 17.54 | 10.96 | 10.94 | 21.9 | 669.7656 | 668.5344 | 1338.3 | 0.03108%
7.1.4 |  |  | GUARDA-CORPO | [8 empty] | 1427.62 | 0.03316%
7.1.4.1 | 100717 | SINAPI | LIXAMENTO MANUAL EM SUPERFÍCIES METÁLICAS EM OBRA. AF_01/2020 | m² | 12.5 | 10.76 | 8.6 | 4.83 | 13.43 | 107.5 | 60.37 | 167.87 | 0.003899%
7.1.4.2 | 100760 | SINAPI | PINTURA COM TINTA ALQUÍDICA DE ACABAMENTO (ESMALTE SINTÉTICO BRILHANTE) APLICADA A ROLO OU PINCEL SOBRE SUPERFÍCIES METÁLICAS (EXCETO PERFIL) EXECUTADO EM OBRA (02 DEMÃOS). AF_01/2020 | m² | 12.5 | 54.09 | 39.08 | 28.46 | 67.54 | 488.5 | 355.75 | 844.25 | 0.01961%
7.1.4.3 | 100722 | SINAPI | PINTURA COM TINTA ALQUÍDICA DE FUNDO (TIPO ZARCÃO) APLICADA A ROLO OU PINCEL SOBRE SUPERFÍCIES METÁLICAS (EXCETO PERFIL) EXECUTADO EM OBRA (POR DEMÃO). AF_01/2020 | m² | 12.5 | 26.62 | 19.54 | 13.7 | 33.24 | 244.25 | 171.25 | 415.5 | 0.009651%
7.1.5 |  |  | ESQUADRIAS | [8 empty] | 4625.5 | 0.1074%
7.1.5.1 | 100717 | SINAPI | LIXAMENTO MANUAL EM SUPERFÍCIES METÁLICAS EM OBRA. AF_01/2020 | m² | 40.5 | 10.76 | 8.6 | 4.83 | 13.43 | 348.3 | 195.61 | 543.91 | 0.01263%
7.1.5.2 | 100722 | SINAPI | PINTURA COM TINTA ALQUÍDICA DE FUNDO (TIPO ZARCÃO) APLICADA A ROLO OU PINCEL SOBRE SUPERFÍCIES METÁLICAS (EXCETO PERFIL) EXECUTADO EM OBRA (POR DEMÃO). AF_01/2020 | m² | 40.5 | 26.62 | 19.54 | 13.7 | 33.24 | 791.37 | 554.85 | 1346.22 | 0.03127%
7.1.5.3 | 100760 | SINAPI | PINTURA COM TINTA ALQUÍDICA DE ACABAMENTO (ESMALTE SINTÉTICO BRILHANTE) APLICADA A ROLO OU PINCEL SOBRE SUPERFÍCIES METÁLICAS (EXCETO PERFIL) EXECUTADO EM OBRA (02 DEMÃOS). AF_01/2020 | m² | 40.5 | 54.09 | 39.08 | 28.46 | 67.54 | 1582.74 | 1152.63 | 2735.37 | 0.06353%
7.2 |  |  | BLOCO BIBLIOTECA E SALAS DE AULA | [8 empty] | 48594.35 | 1.129%
7.2.1 |  |  | PAREDES | [8 empty] | 25725.87 | 0.5975%
7.2.1.1 |  |  | INTERNAS | [8 empty] | 13201.31 | 0.3066%
7.2.1.1.1 | 88485 | SINAPI | FUNDO SELADOR ACRÍLICO, APLICAÇÃO MANUAL EM PAREDE, UMA DEMÃO. AF_04/2023 | m² | 581.3 | 4.03 | 2.41 | 2.62 | 5.03 | 1400.933 | 1522.997 | 2923.93 | 0.06791%
7.2.1.1.2 | 88489 | SINAPI | PINTURA LÁTEX ACRÍLICA PREMIUM, APLICAÇÃO MANUAL EM PAREDES, DUAS DEMÃOS. AF_04/2023 | m² | 581.3 | 14.16 | 5.92 | 11.76 | 17.68 | 3441.296 | 6836.084 | 10277.38 | 0.2387%
7.2.1.2 |  |  | EXTERNAS | [8 empty] | 12524.56 | 0.2909%
7.2.1.2.1 | 88485 | SINAPI | FUNDO SELADOR ACRÍLICO, APLICAÇÃO MANUAL EM PAREDE, UMA DEMÃO. AF_04/2023 | m² | 551.5 | 4.03 | 2.41 | 2.62 | 5.03 | 1329.115 | 1444.925 | 2774.04 | 0.06443%
7.2.1.2.2 | 88489 | SINAPI | PINTURA LÁTEX ACRÍLICA PREMIUM, APLICAÇÃO MANUAL EM PAREDES, DUAS DEMÃOS. AF_04/2023 | m² | 551.5 | 14.16 | 5.92 | 11.76 | 17.68 | 3264.88 | 6485.64 | 9750.52 | 0.2265%
7.2.2 |  |  | TETO | [8 empty] | 11912.37 | 0.2767%
7.2.2.1 | 88484 | SINAPI | FUNDO SELADOR ACRÍLICO, APLICAÇÃO MANUAL EM TETO, UMA DEMÃO. AF_04/2023 | m² | 438.6 | 5.06 | 3.36 | 2.95 | 6.31 | 1473.696 | 1293.864 | 2767.56 | 0.06428%
7.2.2.2 | 88488 | SINAPI | PINTURA LÁTEX ACRÍLICA PREMIUM, APLICAÇÃO MANUAL EM TETO, DUAS DEMÃOS. AF_04/2023 | m² | 438.6 | 16.7 | 8.26 | 12.59 | 20.85 | 3622.836 | 5521.974 | 9144.81 | 0.2124%
7.2.3 |  |  | PORTAS | [8 empty] | 1122.65 | 0.02608%
7.2.3.1 | 102193 | SINAPI | LIXAMENTO DE MADEIRA PARA APLICAÇÃO DE FUNDO OU PINTURA. AF_01/2021 | m² | 45.36 | 2.29 | 1.55 | 1.3 | 2.85 | 70.308 | 58.962 | 129.27 | 0.003002%
7.2.3.2 | 102220 | SINAPI | PINTURA TINTA DE ACABAMENTO (PIGMENTADA) ESMALTE SINTÉTICO BRILHANTE EM MADEIRA, 2 DEMÃOS. AF_01/2021 | m² | 45.36 | 17.54 | 10.96 | 10.94 | 21.9 | 497.1456 | 496.2344 | 993.38 | 0.02307%
7.2.4 |  |  | GUARDA-CORPO | [8 empty] | 1576.09 | 0.03661%
7.2.4.1 | 100717 | SINAPI | LIXAMENTO MANUAL EM SUPERFÍCIES METÁLICAS EM OBRA. AF_01/2020 | m² | 13.8 | 10.76 | 8.6 | 4.83 | 13.43 | 118.68 | 66.65 | 185.33 | 0.004305%
7.2.4.2 | 100760 | SINAPI | PINTURA COM TINTA ALQUÍDICA DE ACABAMENTO (ESMALTE SINTÉTICO BRILHANTE) APLICADA A ROLO OU PINCEL SOBRE SUPERFÍCIES METÁLICAS (EXCETO PERFIL) EXECUTADO EM OBRA (02 DEMÃOS). AF_01/2020 | m² | 13.8 | 54.09 | 39.08 | 28.46 | 67.54 | 539.304 | 392.746 | 932.05 | 0.02165%
7.2.4.3 | 100722 | SINAPI | PINTURA COM TINTA ALQUÍDICA DE FUNDO (TIPO ZARCÃO) APLICADA A ROLO OU PINCEL SOBRE SUPERFÍCIES METÁLICAS (EXCETO PERFIL) EXECUTADO EM OBRA (POR DEMÃO). AF_01/2020 | m² | 13.8 | 26.62 | 19.54 | 13.7 | 33.24 | 269.652 | 189.058 | 458.71 | 0.01065%
7.2.5 |  |  | ESQUADRIAS | [8 empty] | 8257.37 | 0.1918%
7.2.5.1 | 100717 | SINAPI | LIXAMENTO MANUAL EM SUPERFÍCIES METÁLICAS EM OBRA. AF_01/2020 | m² | 72.3 | 10.76 | 8.6 | 4.83 | 13.43 | 621.78 | 349.2 | 970.98 | 0.02255%
7.2.5.2 | 100722 | SINAPI | PINTURA COM TINTA ALQUÍDICA DE FUNDO (TIPO ZARCÃO) APLICADA A ROLO OU PINCEL SOBRE SUPERFÍCIES METÁLICAS (EXCETO PERFIL) EXECUTADO EM OBRA (POR DEMÃO). AF_01/2020 | m² | 72.3 | 26.62 | 19.54 | 13.7 | 33.24 | 1412.742 | 990.508 | 2403.25 | 0.05582%
7.2.5.3 | 100760 | SINAPI | PINTURA COM TINTA ALQUÍDICA DE ACABAMENTO (ESMALTE SINTÉTICO BRILHANTE) APLICADA A ROLO OU PINCEL SOBRE SUPERFÍCIES METÁLICAS (EXCETO PERFIL) EXECUTADO EM OBRA (02 DEMÃOS). AF_01/2020 | m² | 72.3 | 54.09 | 39.08 | 28.46 | 67.54 | 2825.484 | 2057.656 | 4883.14 | 0.1134%
7.3 |  |  | BLOCO COZINHA / REFEITÓRIO E SALAS DE AULA | [8 empty] | 55380.74 | 1.286%
7.3.1 |  |  | PAREDES | [8 empty] | 29375.45 | 0.6823%
7.3.1.1 |  |  | INTERNAS | [8 empty] | 11734.77 | 0.2726%
7.3.1.1.1 | 87879 | SINAPI | CHAPISCO APLICADO EM ALVENARIAS E ESTRUTURAS DE CONCRETO INTERNAS, COM COLHER DE PEDREIRO. ARGAMASSA TRAÇO 1:3 COM PREPARO EM BETONEIRA 400L. AF_10/2022 | m² | 10 | 4.94 | 3.09 | 3.07 | 6.16 | 30.9 | 30.7 | 61.6 | 0.001431%
7.3.1.1.2 | 87545 | SINAPI | EMBOÇO, EM ARGAMASSA TRAÇO 1:2:8, PREPARO MECÂNICO, APLICADO MANUALMENTE EM PAREDES INTERNAS, PARA AMBIENTES COM ÁREA MENOR QUE 5M², E = 10MM, COM TALISCAS. AF_03/2024 | m² | 10 | 31.67 | 21.52 | 18.02 | 39.54 | 215.2 | 180.2 | 395.4 | 0.009184%
7.3.1.1.3 | 88485 | SINAPI | FUNDO SELADOR ACRÍLICO, APLICAÇÃO MANUAL EM PAREDE, UMA DEMÃO. AF_04/2023 | m² | 496.6 | 4.03 | 2.41 | 2.62 | 5.03 | 1196.806 | 1301.084 | 2497.89 | 0.05802%
7.3.1.1.4 | 88489 | SINAPI | PINTURA LÁTEX ACRÍLICA PREMIUM, APLICAÇÃO MANUAL EM PAREDES, DUAS DEMÃOS. AF_04/2023 | m² | 496.6 | 14.16 | 5.92 | 11.76 | 17.68 | 2939.872 | 5840.008 | 8779.88 | 0.2039%
7.3.1.2 |  |  | EXTERNAS | [8 empty] | 17640.68 | 0.4097%
7.3.1.2.1 | 87894 | SINAPI | CHAPISCO APLICADO EM ALVENARIA (SEM PRESENÇA DE VÃOS) E ESTRUTURAS DE CONCRETO DE FACHADA, COM COLHER DE PEDREIRO. ARGAMASSA TRAÇO 1:3 COM PREPARO EM BETONEIRA 400L. AF_10/2022 | m² | 10 | 7.59 | 5.63 | 3.84 | 9.47 | 56.3 | 38.4 | 94.7 | 0.0022%
7.3.1.2.2 | 87545 | SINAPI | EMBOÇO, EM ARGAMASSA TRAÇO 1:2:8, PREPARO MECÂNICO, APLICADO MANUALMENTE EM PAREDES INTERNAS, PARA AMBIENTES COM ÁREA MENOR QUE 5M², E = 10MM, COM TALISCAS. AF_03/2024 | m² | 10 | 31.67 | 21.52 | 18.02 | 39.54 | 215.2 | 180.2 | 395.4 | 0.009184%
7.3.1.2.3 | 88485 | SINAPI | FUNDO SELADOR ACRÍLICO, APLICAÇÃO MANUAL EM PAREDE, UMA DEMÃO. AF_04/2023 | m² | 755.2 | 4.03 | 2.41 | 2.62 | 5.03 | 1820.032 | 1978.618 | 3798.65 | 0.08823%
7.3.1.2.4 | 88489 | SINAPI | PINTURA LÁTEX ACRÍLICA PREMIUM, APLICAÇÃO MANUAL EM PAREDES, DUAS DEMÃOS. AF_04/2023 | m² | 755.2 | 14.16 | 5.92 | 11.76 | 17.68 | 4470.784 | 8881.146 | 13351.93 | 0.3101%
7.3.2 |  |  | TETO | [8 empty] | 15486.63 | 0.3597%
7.3.2.1 | 88484 | SINAPI | FUNDO SELADOR ACRÍLICO, APLICAÇÃO MANUAL EM TETO, UMA DEMÃO. AF_04/2023 | m² | 570.2 | 5.06 | 3.36 | 2.95 | 6.31 | 1915.872 | 1682.088 | 3597.96 | 0.08357%
7.3.2.2 | 88488 | SINAPI | PINTURA LÁTEX ACRÍLICA PREMIUM, APLICAÇÃO MANUAL EM TETO, DUAS DEMÃOS. AF_04/2023 | m² | 570.2 | 16.7 | 8.26 | 12.59 | 20.85 | 4709.852 | 7178.818 | 11888.67 | 0.2761%
7.3.3 |  |  | PORTAS | [8 empty] | 3053.97 | 0.07093%
7.3.3.1 | 102193 | SINAPI | LIXAMENTO DE MADEIRA PARA APLICAÇÃO DE FUNDO OU PINTURA. AF_01/2021 | m² | 92.61 | 2.29 | 1.55 | 1.3 | 2.85 | 143.5455 | 120.3845 | 263.93 | 0.00613%
7.3.3.2 | 102220 | SINAPI | PINTURA TINTA DE ACABAMENTO (PIGMENTADA) ESMALTE SINTÉTICO BRILHANTE EM MADEIRA, 2 DEMÃOS. AF_01/2021 | m² | 92.61 | 17.54 | 10.96 | 10.94 | 21.9 | 1015.0056 | 1013.1444 | 2028.15 | 0.04711%
7.3.3.3 | 100760 | SINAPI | PINTURA COM TINTA ALQUÍDICA DE ACABAMENTO (ESMALTE SINTÉTICO BRILHANTE) APLICADA A ROLO OU PINCEL SOBRE SUPERFÍCIES METÁLICAS (EXCETO PERFIL) EXECUTADO EM OBRA (02 DEMÃOS). AF_01/2020 | m² | 7.56 | 54.09 | 39.08 | 28.46 | 67.54 | 295.4448 | 215.1552 | 510.6 | 0.01186%
7.3.3.4 | 100722 | SINAPI | PINTURA COM TINTA ALQUÍDICA DE FUNDO (TIPO ZARCÃO) APLICADA A ROLO OU PINCEL SOBRE SUPERFÍCIES METÁLICAS (EXCETO PERFIL) EXECUTADO EM OBRA (POR DEMÃO). AF_01/2020 | m² | 7.56 | 26.62 | 19.54 | 13.7 | 33.24 | 147.7224 | 103.5676 | 251.29 | 0.005837%
7.3.4 |  |  | GUARDA-CORPO | [8 empty] | 3357.76 | 0.07799%
7.3.4.1 | 100717 | SINAPI | LIXAMENTO MANUAL EM SUPERFÍCIES METÁLICAS EM OBRA. AF_01/2020 | m² | 29.4 | 10.76 | 8.6 | 4.83 | 13.43 | 252.84 | 142 | 394.84 | 0.009171%
7.3.4.2 | 100760 | SINAPI | PINTURA COM TINTA ALQUÍDICA DE ACABAMENTO (ESMALTE SINTÉTICO BRILHANTE) APLICADA A ROLO OU PINCEL SOBRE SUPERFÍCIES METÁLICAS (EXCETO PERFIL) EXECUTADO EM OBRA (02 DEMÃOS). AF_01/2020 | m² | 29.4 | 54.09 | 39.08 | 28.46 | 67.54 | 1148.952 | 836.718 | 1985.67 | 0.04612%
7.3.4.3 | 100722 | SINAPI | PINTURA COM TINTA ALQUÍDICA DE FUNDO (TIPO ZARCÃO) APLICADA A ROLO OU PINCEL SOBRE SUPERFÍCIES METÁLICAS (EXCETO PERFIL) EXECUTADO EM OBRA (POR DEMÃO). AF_01/2020 | m² | 29.4 | 26.62 | 19.54 | 13.7 | 33.24 | 574.476 | 402.774 | 977.25 | 0.0227%
7.3.5 |  |  | CORRIMÃO DUPLO | [8 empty] | 178.12 | 0.004137%
7.3.5.1 | 100717 | SINAPI | LIXAMENTO MANUAL EM SUPERFÍCIES METÁLICAS EM OBRA. AF_01/2020 | m² | 2.2 | 10.76 | 8.6 | 4.83 | 13.43 | 18.92 | 10.62 | 29.54 | 0.0006861%
7.3.5.2 | 100760 | SINAPI | PINTURA COM TINTA ALQUÍDICA DE ACABAMENTO (ESMALTE SINTÉTICO BRILHANTE) APLICADA A ROLO OU PINCEL SOBRE SUPERFÍCIES METÁLICAS (EXCETO PERFIL) EXECUTADO EM OBRA (02 DEMÃOS). AF_01/2020 | m² | 2.2 | 54.09 | 39.08 | 28.46 | 67.54 | 85.976 | 62.604 | 148.58 | 0.003451%
7.3.6 |  |  | ESQUADRIAS | [8 empty] | 3928.81 | 0.09125%
7.3.6.1 | 100717 | SINAPI | LIXAMENTO MANUAL EM SUPERFÍCIES METÁLICAS EM OBRA. AF_01/2020 | m² | 34.4 | 10.76 | 8.6 | 4.83 | 13.43 | 295.84 | 166.15 | 461.99 | 0.01073%
7.3.6.2 | 100722 | SINAPI | PINTURA COM TINTA ALQUÍDICA DE FUNDO (TIPO ZARCÃO) APLICADA A ROLO OU PINCEL SOBRE SUPERFÍCIES METÁLICAS (EXCETO PERFIL) EXECUTADO EM OBRA (POR DEMÃO). AF_01/2020 | m² | 34.4 | 26.62 | 19.54 | 13.7 | 33.24 | 672.176 | 471.274 | 1143.45 | 0.02656%
7.3.6.3 | 100760 | SINAPI | PINTURA COM TINTA ALQUÍDICA DE ACABAMENTO (ESMALTE SINTÉTICO BRILHANTE) APLICADA A ROLO OU PINCEL SOBRE SUPERFÍCIES METÁLICAS (EXCETO PERFIL) EXECUTADO EM OBRA (02 DEMÃOS). AF_01/2020 | m² | 34.4 | 54.09 | 39.08 | 28.46 | 67.54 | 1344.352 | 979.018 | 2323.37 | 0.05396%
7.4 |  |  | BLOCO RAMPA | [8 empty] | 38270.76 | 0.8889%
7.4.1 |  |  | PAREDES | [8 empty] | 12743.03 | 0.296%
7.4.1.1 |  |  | EXTERNAS | [8 empty] | 12743.03 | 0.296%
7.4.1.1.1 | 88485 | SINAPI | FUNDO SELADOR ACRÍLICO, APLICAÇÃO MANUAL EM PAREDE, UMA DEMÃO. AF_04/2023 | m² | 561.12 | 4.03 | 2.41 | 2.62 | 5.03 | 1352.2992 | 1470.1308 | 2822.43 | 0.06556%
7.4.1.1.2 | 88489 | SINAPI | PINTURA LÁTEX ACRÍLICA PREMIUM, APLICAÇÃO MANUAL EM PAREDES, DUAS DEMÃOS. AF_04/2023 | m² | 561.12 | 14.16 | 5.92 | 11.76 | 17.68 | 3321.8304 | 6598.7696 | 9920.6 | 0.2304%
7.4.2 |  |  | TETO | [8 empty] | 8585.27 | 0.1994%
7.4.2.1 | 88484 | SINAPI | FUNDO SELADOR ACRÍLICO, APLICAÇÃO MANUAL EM TETO, UMA DEMÃO. AF_04/2023 | m² | 316.1 | 5.06 | 3.36 | 2.95 | 6.31 | 1062.096 | 932.494 | 1994.59 | 0.04633%
7.4.2.2 | 88488 | SINAPI | PINTURA LÁTEX ACRÍLICA PREMIUM, APLICAÇÃO MANUAL EM TETO, DUAS DEMÃOS. AF_04/2023 | m² | 316.1 | 16.7 | 8.26 | 12.59 | 20.85 | 2610.986 | 3979.694 | 6590.68 | 0.1531%
7.4.3 |  |  | PORTAS | [8 empty] | 873.17 | 0.02028%
7.4.3.1 | 102193 | SINAPI | LIXAMENTO DE MADEIRA PARA APLICAÇÃO DE FUNDO OU PINTURA. AF_01/2021 | m² | 35.28 | 2.29 | 1.55 | 1.3 | 2.85 | 54.684 | 45.856 | 100.54 | 0.002335%
7.4.3.2 | 102220 | SINAPI | PINTURA TINTA DE ACABAMENTO (PIGMENTADA) ESMALTE SINTÉTICO BRILHANTE EM MADEIRA, 2 DEMÃOS. AF_01/2021 | m² | 35.28 | 17.54 | 10.96 | 10.94 | 21.9 | 386.6688 | 385.9612 | 772.63 | 0.01795%
7.4.4 |  |  | GUARDA-CORPO | [8 empty] | 4145.81 | 0.09629%
7.4.4.1 | 100717 | SINAPI | LIXAMENTO MANUAL EM SUPERFÍCIES METÁLICAS EM OBRA. AF_01/2020 | m² | 36.3 | 10.76 | 8.6 | 4.83 | 13.43 | 312.18 | 175.32 | 487.5 | 0.01132%
7.4.4.2 | 100760 | SINAPI | PINTURA COM TINTA ALQUÍDICA DE ACABAMENTO (ESMALTE SINTÉTICO BRILHANTE) APLICADA A ROLO OU PINCEL SOBRE SUPERFÍCIES METÁLICAS (EXCETO PERFIL) EXECUTADO EM OBRA (02 DEMÃOS). AF_01/2020 | m² | 36.3 | 54.09 | 39.08 | 28.46 | 67.54 | 1418.604 | 1033.096 | 2451.7 | 0.05694%
7.4.4.3 | 100722 | SINAPI | PINTURA COM TINTA ALQUÍDICA DE FUNDO (TIPO ZARCÃO) APLICADA A ROLO OU PINCEL SOBRE SUPERFÍCIES METÁLICAS (EXCETO PERFIL) EXECUTADO EM OBRA (POR DEMÃO). AF_01/2020 | m² | 36.3 | 26.62 | 19.54 | 13.7 | 33.24 | 709.302 | 497.308 | 1206.61 | 0.02803%
7.4.5 |  |  | GUARDA-CORPO E CORRIMÃO DUPLO | [8 empty] | 10747.15 | 0.2496%
7.4.5.1 | 100717 | SINAPI | LIXAMENTO MANUAL EM SUPERFÍCIES METÁLICAS EM OBRA. AF_01/2020 | m² | 94.1 | 10.76 | 8.6 | 4.83 | 13.43 | 809.26 | 454.5 | 1263.76 | 0.02935%
7.4.5.2 | 100760 | SINAPI | PINTURA COM TINTA ALQUÍDICA DE ACABAMENTO (ESMALTE SINTÉTICO BRILHANTE) APLICADA A ROLO OU PINCEL SOBRE SUPERFÍCIES METÁLICAS (EXCETO PERFIL) EXECUTADO EM OBRA (02 DEMÃOS). AF_01/2020 | m² | 94.1 | 54.09 | 39.08 | 28.46 | 67.54 | 3677.428 | 2678.082 | 6355.51 | 0.1476%
7.4.5.3 | 100722 | SINAPI | PINTURA COM TINTA ALQUÍDICA DE FUNDO (TIPO ZARCÃO) APLICADA A ROLO OU PINCEL SOBRE SUPERFÍCIES METÁLICAS (EXCETO PERFIL) EXECUTADO EM OBRA (POR DEMÃO). AF_01/2020 | m² | 94.1 | 26.62 | 19.54 | 13.7 | 33.24 | 1838.714 | 1289.166 | 3127.88 | 0.07265%
7.4.6 |  |  | CORRIMÃO DUPLO | [8 empty] | 788.03 | 0.0183%
7.4.6.1 | 100717 | SINAPI | LIXAMENTO MANUAL EM SUPERFÍCIES METÁLICAS EM OBRA. AF_01/2020 | m² | 6.9 | 10.76 | 8.6 | 4.83 | 13.43 | 59.34 | 33.32 | 92.66 | 0.002152%
7.4.6.2 | 100760 | SINAPI | PINTURA COM TINTA ALQUÍDICA DE ACABAMENTO (ESMALTE SINTÉTICO BRILHANTE) APLICADA A ROLO OU PINCEL SOBRE SUPERFÍCIES METÁLICAS (EXCETO PERFIL) EXECUTADO EM OBRA (02 DEMÃOS). AF_01/2020 | m² | 6.9 | 54.09 | 39.08 | 28.46 | 67.54 | 269.652 | 196.368 | 466.02 | 0.01082%
7.4.6.3 | 100722 | SINAPI | PINTURA COM TINTA ALQUÍDICA DE FUNDO (TIPO ZARCÃO) APLICADA A ROLO OU PINCEL SOBRE SUPERFÍCIES METÁLICAS (EXCETO PERFIL) EXECUTADO EM OBRA (POR DEMÃO). AF_01/2020 | m² | 6.9 | 26.62 | 19.54 | 13.7 | 33.24 | 134.826 | 94.524 | 229.35 | 0.005327%
7.4.7 |  |  | ESQUADRIAS | [8 empty] | 388.3 | 0.009019%
7.4.7.1 | 100717 | SINAPI | LIXAMENTO MANUAL EM SUPERFÍCIES METÁLICAS EM OBRA. AF_01/2020 | m² | 3.4 | 10.76 | 8.6 | 4.83 | 13.43 | 29.24 | 16.42 | 45.66 | 0.001061%
7.4.7.2 | 100722 | SINAPI | PINTURA COM TINTA ALQUÍDICA DE FUNDO (TIPO ZARCÃO) APLICADA A ROLO OU PINCEL SOBRE SUPERFÍCIES METÁLICAS (EXCETO PERFIL) EXECUTADO EM OBRA (POR DEMÃO). AF_01/2020 | m² | 3.4 | 26.62 | 19.54 | 13.7 | 33.24 | 66.436 | 46.574 | 113.01 | 0.002625%
7.4.7.3 | 100760 | SINAPI | PINTURA COM TINTA ALQUÍDICA DE ACABAMENTO (ESMALTE SINTÉTICO BRILHANTE) APLICADA A ROLO OU PINCEL SOBRE SUPERFÍCIES METÁLICAS (EXCETO PERFIL) EXECUTADO EM OBRA (02 DEMÃOS). AF_01/2020 | m² | 3.4 | 54.09 | 39.08 | 28.46 | 67.54 | 132.872 | 96.758 | 229.63 | 0.005334%
7.5 |  |  | TORRE | [8 empty] | 11860.07 | 0.2755%
7.5.1 |  |  | PAREDES | [8 empty] | 10121.83 | 0.2351%
7.5.1.1 |  |  | INTERNAS | [8 empty] | 4705.5 | 0.1093%
7.5.1.1.1 | 88485 | SINAPI | FUNDO SELADOR ACRÍLICO, APLICAÇÃO MANUAL EM PAREDE, UMA DEMÃO. AF_04/2023 | m² | 207.2 | 4.03 | 2.41 | 2.62 | 5.03 | 499.352 | 542.858 | 1042.21 | 0.02421%
7.5.1.1.2 | 88489 | SINAPI | PINTURA LÁTEX ACRÍLICA PREMIUM, APLICAÇÃO MANUAL EM PAREDES, DUAS DEMÃOS. AF_04/2023 | m² | 207.2 | 14.16 | 5.92 | 11.76 | 17.68 | 1226.624 | 2436.666 | 3663.29 | 0.08509%
7.5.1.2 |  |  | EXTERNAS | [8 empty] | 5416.33 | 0.1258%
7.5.1.2.1 | 88485 | SINAPI | FUNDO SELADOR ACRÍLICO, APLICAÇÃO MANUAL EM PAREDE, UMA DEMÃO. AF_04/2023 | m² | 238.5 | 4.03 | 2.41 | 2.62 | 5.03 | 574.785 | 624.865 | 1199.65 | 0.02786%
7.5.1.2.2 | 88489 | SINAPI | PINTURA LÁTEX ACRÍLICA PREMIUM, APLICAÇÃO MANUAL EM PAREDES, DUAS DEMÃOS. AF_04/2023 | m² | 238.5 | 14.16 | 5.92 | 11.76 | 17.68 | 1411.92 | 2804.76 | 4216.68 | 0.09794%
7.5.2 |  |  | TETO | [8 empty] | 1738.24 | 0.04037%
7.5.2.1 | 88484 | SINAPI | FUNDO SELADOR ACRÍLICO, APLICAÇÃO MANUAL EM TETO, UMA DEMÃO. AF_04/2023 | m² | 64 | 5.06 | 3.36 | 2.95 | 6.31 | 215.04 | 188.8 | 403.84 | 0.00938%
7.5.2.2 | 88488 | SINAPI | PINTURA LÁTEX ACRÍLICA PREMIUM, APLICAÇÃO MANUAL EM TETO, DUAS DEMÃOS. AF_04/2023 | m² | 64 | 16.7 | 8.26 | 12.59 | 20.85 | 528.64 | 805.76 | 1334.4 | 0.03099%
7.6 |  |  | QUADRA POLIESPORTIVA | [8 empty] | 62779.66 | 1.458%
7.6.1 |  |  | ESTRUTURA METÁLICA | [8 empty] | 15543.54 | 0.361%
7.6.1.1 | 100719 | SINAPI | PINTURA COM TINTA ALQUÍDICA DE FUNDO (TIPO ZARCÃO) PULVERIZADA SOBRE PERFIL METÁLICO EXECUTADO EM FÁBRICA (POR DEMÃO). AF_01/2020_PE | m² | 526.9 | 12.04 | 1.82 | 13.21 | 15.03 | 958.958 | 6960.342 | 7919.3 | 0.1839%
7.6.1.2 | 100743 | SINAPI | PINTURA COM TINTA ALQUÍDICA DE ACABAMENTO (ESMALTE SINTÉTICO BRILHANTE) PULVERIZADA SOBRE PERFIL METÁLICO EXECUTADO EM FÁBRICA (POR DEMÃO). AF_01/2020_PE | m² | 526.9 | 11.59 | 1.82 | 12.65 | 14.47 | 958.958 | 6665.282 | 7624.24 | 0.1771%
7.6.2 |  |  | PISO | [8 empty] | 35404.21 | 0.8223%
7.6.2.1 | ED-9935 | SETOP | PREPARAÇÃO PARA PINTURA (EPÓXI) EM PISO, INCLUSIVE UMA (1) DEMÃO DE PRIMER EPÓXI | m² | 455.55 | 29.14 | 5.7315 | 30.6485 | 36.38 | 2610.9848 | 13961.9152 | 16572.9 | 0.3849%
7.6.2.2 | CPU2889 | Próprio | PINTURA DE PISO COM TINTA ACRÍLICA, APLICAÇÃO MANUAL, 2 DEMÃOS | m² | 455.55 | 21.26 | 10.52 | 16.02 | 26.54 | 4792.386 | 7297.904 | 12090.29 | 0.2808%
7.6.2.3 | 102504 | SINAPI | PINTURA DE DEMARCAÇÃO DE QUADRA POLIESPORTIVA COM TINTA ACRÍLICA, E = 5 CM, APLICAÇÃO MANUAL. AF_05/2021 | M | 489.9 | 11.02 | 9.15 | 4.61 | 13.76 | 4482.585 | 2258.435 | 6741.02 | 0.1566%
7.6.3 |  |  | PAREDES E ESTRUTURA DE CONCRETO | [8 empty] | 11831.91 | 0.2748%
7.6.3.1 | 88485 | SINAPI | FUNDO SELADOR ACRÍLICO, APLICAÇÃO MANUAL EM PAREDE, UMA DEMÃO. AF_04/2023 | m² | 521 | 4.03 | 2.41 | 2.62 | 5.03 | 1255.61 | 1365.02 | 2620.63 | 0.06087%
7.6.3.2 | 88489 | SINAPI | PINTURA LÁTEX ACRÍLICA PREMIUM, APLICAÇÃO MANUAL EM PAREDES, DUAS DEMÃOS. AF_04/2023 | m² | 521 | 14.16 | 5.92 | 11.76 | 17.68 | 3084.32 | 6126.96 | 9211.28 | 0.2139%
7.7 |  |  | CENTRAL DE GÁS | [8 empty] | 397.41 | 0.00923%
7.7.1 |  |  | PAREDES | [8 empty] | 397.41 | 0.00923%
7.7.1.1 |  |  | INTERNAS | [8 empty] | 99.92 | 0.002321%
7.7.1.1.1 | 88485 | SINAPI | FUNDO SELADOR ACRÍLICO, APLICAÇÃO MANUAL EM PAREDE, UMA DEMÃO. AF_04/2023 | m² | 4.4 | 4.03 | 2.41 | 2.62 | 5.03 | 10.604 | 11.526 | 22.13 | 0.000514%
7.7.1.1.2 | 88489 | SINAPI | PINTURA LÁTEX ACRÍLICA PREMIUM, APLICAÇÃO MANUAL EM PAREDES, DUAS DEMÃOS. AF_04/2023 | m² | 4.4 | 14.16 | 5.92 | 11.76 | 17.68 | 26.048 | 51.742 | 77.79 | 0.001807%
7.7.1.2 |  |  | EXTERNAS | [8 empty] | 297.49 | 0.00691%
7.7.1.2.1 | 88485 | SINAPI | FUNDO SELADOR ACRÍLICO, APLICAÇÃO MANUAL EM PAREDE, UMA DEMÃO. AF_04/2023 | m² | 13.1 | 4.03 | 2.41 | 2.62 | 5.03 | 31.571 | 34.319 | 65.89 | 0.00153%
7.7.1.2.2 | 88489 | SINAPI | PINTURA LÁTEX ACRÍLICA PREMIUM, APLICAÇÃO MANUAL EM PAREDES, DUAS DEMÃOS. AF_04/2023 | m² | 13.1 | 14.16 | 5.92 | 11.76 | 17.68 | 77.552 | 154.048 | 231.6 | 0.005379%
7.8 |  |  | ACESSO A QUADRA | [8 empty] | 2546.87 | 0.05915%
7.8.1 |  |  | GUARDA-CORPO | [8 empty] | 2546.87 | 0.05915%
7.8.1.1 | 100717 | SINAPI | LIXAMENTO MANUAL EM SUPERFÍCIES METÁLICAS EM OBRA. AF_01/2020 | m² | 22.3 | 10.76 | 8.6 | 4.83 | 13.43 | 191.78 | 107.7 | 299.48 | 0.006956%
7.8.1.2 | 100760 | SINAPI | PINTURA COM TINTA ALQUÍDICA DE ACABAMENTO (ESMALTE SINTÉTICO BRILHANTE) APLICADA A ROLO OU PINCEL SOBRE SUPERFÍCIES METÁLICAS (EXCETO PERFIL) EXECUTADO EM OBRA (02 DEMÃOS). AF_01/2020 | m² | 22.3 | 54.09 | 39.08 | 28.46 | 67.54 | 871.484 | 634.656 | 1506.14 | 0.03498%
7.8.1.3 | 100722 | SINAPI | PINTURA COM TINTA ALQUÍDICA DE FUNDO (TIPO ZARCÃO) APLICADA A ROLO OU PINCEL SOBRE SUPERFÍCIES METÁLICAS (EXCETO PERFIL) EXECUTADO EM OBRA (POR DEMÃO). AF_01/2020 | m² | 22.3 | 26.62 | 19.54 | 13.7 | 33.24 | 435.742 | 305.508 | 741.25 | 0.01722%
7.9 |  |  | ESCADA EXTERNA 4 | [8 empty] | 354.04 | 0.008223%
7.9.1 |  |  | GUARDA-CORPO E CORRIMÃO DUPLO | [8 empty] | 354.04 | 0.008223%
7.9.1.1 | 100717 | SINAPI | LIXAMENTO MANUAL EM SUPERFÍCIES METÁLICAS EM OBRA. AF_01/2020 | m² | 3.1 | 10.76 | 8.6 | 4.83 | 13.43 | 26.66 | 14.97 | 41.63 | 0.0009669%
7.9.1.2 | 100760 | SINAPI | PINTURA COM TINTA ALQUÍDICA DE ACABAMENTO (ESMALTE SINTÉTICO BRILHANTE) APLICADA A ROLO OU PINCEL SOBRE SUPERFÍCIES METÁLICAS (EXCETO PERFIL) EXECUTADO EM OBRA (02 DEMÃOS). AF_01/2020 | m² | 3.1 | 54.09 | 39.08 | 28.46 | 67.54 | 121.148 | 88.222 | 209.37 | 0.004863%
7.9.1.3 | 100722 | SINAPI | PINTURA COM TINTA ALQUÍDICA DE FUNDO (TIPO ZARCÃO) APLICADA A ROLO OU PINCEL SOBRE SUPERFÍCIES METÁLICAS (EXCETO PERFIL) EXECUTADO EM OBRA (POR DEMÃO). AF_01/2020 | m² | 3.1 | 26.62 | 19.54 | 13.7 | 33.24 | 60.574 | 42.466 | 103.04 | 0.002393%
7.10 |  |  | ESCADA EXTERNA 3 | [8 empty] | 3243.51 | 0.07534%
7.10.1 |  |  | GUARDA-CORPO | [8 empty] | 1781.66 | 0.04138%
7.10.1.1 | 100717 | SINAPI | LIXAMENTO MANUAL EM SUPERFÍCIES METÁLICAS EM OBRA. AF_01/2020 | m² | 15.6 | 10.76 | 8.6 | 4.83 | 13.43 | 134.16 | 75.34 | 209.5 | 0.004866%
7.10.1.2 | 100760 | SINAPI | PINTURA COM TINTA ALQUÍDICA DE ACABAMENTO (ESMALTE SINTÉTICO BRILHANTE) APLICADA A ROLO OU PINCEL SOBRE SUPERFÍCIES METÁLICAS (EXCETO PERFIL) EXECUTADO EM OBRA (02 DEMÃOS). AF_01/2020 | m² | 15.6 | 54.09 | 39.08 | 28.46 | 67.54 | 609.648 | 443.972 | 1053.62 | 0.02447%
7.10.1.3 | 100722 | SINAPI | PINTURA COM TINTA ALQUÍDICA DE FUNDO (TIPO ZARCÃO) APLICADA A ROLO OU PINCEL SOBRE SUPERFÍCIES METÁLICAS (EXCETO PERFIL) EXECUTADO EM OBRA (POR DEMÃO). AF_01/2020 | m² | 15.6 | 26.62 | 19.54 | 13.7 | 33.24 | 304.824 | 213.716 | 518.54 | 0.01204%
7.10.2 |  |  | GUARDA-CORPO E CORRIMÃO DUPLO | [8 empty] | 1279.13 | 0.02971%
7.10.2.1 | 100717 | SINAPI | LIXAMENTO MANUAL EM SUPERFÍCIES METÁLICAS EM OBRA. AF_01/2020 | m² | 11.2 | 10.76 | 8.6 | 4.83 | 13.43 | 96.32 | 54.09 | 150.41 | 0.003494%
7.10.2.2 | 100760 | SINAPI | PINTURA COM TINTA ALQUÍDICA DE ACABAMENTO (ESMALTE SINTÉTICO BRILHANTE) APLICADA A ROLO OU PINCEL SOBRE SUPERFÍCIES METÁLICAS (EXCETO PERFIL) EXECUTADO EM OBRA (02 DEMÃOS). AF_01/2020 | m² | 11.2 | 54.09 | 39.08 | 28.46 | 67.54 | 437.696 | 318.744 | 756.44 | 0.01757%
7.10.2.3 | 100722 | SINAPI | PINTURA COM TINTA ALQUÍDICA DE FUNDO (TIPO ZARCÃO) APLICADA A ROLO OU PINCEL SOBRE SUPERFÍCIES METÁLICAS (EXCETO PERFIL) EXECUTADO EM OBRA (POR DEMÃO). AF_01/2020 | m² | 11.2 | 26.62 | 19.54 | 13.7 | 33.24 | 218.848 | 153.432 | 372.28 | 0.008647%
7.10.3 |  |  | CORRIMÃO DUPLO | [8 empty] | 182.72 | 0.004244%
7.10.3.1 | 100717 | SINAPI | LIXAMENTO MANUAL EM SUPERFÍCIES METÁLICAS EM OBRA. AF_01/2020 | m² | 1.6 | 10.76 | 8.6 | 4.83 | 13.43 | 13.76 | 7.72 | 21.48 | 0.0004989%
7.10.3.2 | 100760 | SINAPI | PINTURA COM TINTA ALQUÍDICA DE ACABAMENTO (ESMALTE SINTÉTICO BRILHANTE) APLICADA A ROLO OU PINCEL SOBRE SUPERFÍCIES METÁLICAS (EXCETO PERFIL) EXECUTADO EM OBRA (02 DEMÃOS). AF_01/2020 | m² | 1.6 | 54.09 | 39.08 | 28.46 | 67.54 | 62.528 | 45.532 | 108.06 | 0.00251%
7.10.3.3 | 100722 | SINAPI | PINTURA COM TINTA ALQUÍDICA DE FUNDO (TIPO ZARCÃO) APLICADA A ROLO OU PINCEL SOBRE SUPERFÍCIES METÁLICAS (EXCETO PERFIL) EXECUTADO EM OBRA (POR DEMÃO). AF_01/2020 | m² | 1.6 | 26.62 | 19.54 | 13.7 | 33.24 | 31.264 | 21.916 | 53.18 | 0.001235%
7.11 |  |  | ESCADA EXTERNA 2 | [8 empty] | 673.82 | 0.01565%
7.11.1 |  |  | GUARDA-CORPO E CORRIMÃO DUPLO | [8 empty] | 0 | 0%
7.11.2 | 100717 | SINAPI | LIXAMENTO MANUAL EM SUPERFÍCIES METÁLICAS EM OBRA. AF_01/2020 | m² | 5.9 | 10.76 | 8.6 | 4.83 | 13.43 | 50.74 | 28.49 | 79.23 | 0.00184%
7.11.3 | 100760 | SINAPI | PINTURA COM TINTA ALQUÍDICA DE ACABAMENTO (ESMALTE SINTÉTICO BRILHANTE) APLICADA A ROLO OU PINCEL SOBRE SUPERFÍCIES METÁLICAS (EXCETO PERFIL) EXECUTADO EM OBRA (02 DEMÃOS). AF_01/2020 | m² | 5.9 | 54.09 | 39.08 | 28.46 | 67.54 | 230.572 | 167.908 | 398.48 | 0.009255%
7.11.4 | 100722 | SINAPI | PINTURA COM TINTA ALQUÍDICA DE FUNDO (TIPO ZARCÃO) APLICADA A ROLO OU PINCEL SOBRE SUPERFÍCIES METÁLICAS (EXCETO PERFIL) EXECUTADO EM OBRA (POR DEMÃO). AF_01/2020 | m² | 5.9 | 26.62 | 19.54 | 13.7 | 33.24 | 115.286 | 80.824 | 196.11 | 0.004555%
7.12 |  |  | ESCADA EXTERNA 1 | [8 empty] | 2581.13 | 0.05995%
7.12.1 |  |  | GUARDA-CORPO E CORRIMÃO DUPLO | [8 empty] | 2581.13 | 0.05995%
7.12.1.1 | 100717 | SINAPI | LIXAMENTO MANUAL EM SUPERFÍCIES METÁLICAS EM OBRA. AF_01/2020 | m² | 22.6 | 10.76 | 8.6 | 4.83 | 13.43 | 194.36 | 109.15 | 303.51 | 0.007049%
7.12.1.2 | 100760 | SINAPI | PINTURA COM TINTA ALQUÍDICA DE ACABAMENTO (ESMALTE SINTÉTICO BRILHANTE) APLICADA A ROLO OU PINCEL SOBRE SUPERFÍCIES METÁLICAS (EXCETO PERFIL) EXECUTADO EM OBRA (02 DEMÃOS). AF_01/2020 | m² | 22.6 | 54.09 | 39.08 | 28.46 | 67.54 | 883.208 | 643.192 | 1526.4 | 0.03545%
7.12.1.3 | 100722 | SINAPI | PINTURA COM TINTA ALQUÍDICA DE FUNDO (TIPO ZARCÃO) APLICADA A ROLO OU PINCEL SOBRE SUPERFÍCIES METÁLICAS (EXCETO PERFIL) EXECUTADO EM OBRA (POR DEMÃO). AF_01/2020 | m² | 22.6 | 26.62 | 19.54 | 13.7 | 33.24 | 441.604 | 309.616 | 751.22 | 0.01745%
7.13 |  |  | RAMPA 4, 5 E 6 | [8 empty] | 1930.13 | 0.04483%
7.13.1 |  |  | GUARDA-CORPO E CORRIMÃO DUPLO | [8 empty] | 1873.03 | 0.0435%
7.13.1.1 | 100717 | SINAPI | LIXAMENTO MANUAL EM SUPERFÍCIES METÁLICAS EM OBRA. AF_01/2020 | m² | 16.4 | 10.76 | 8.6 | 4.83 | 13.43 | 141.04 | 79.21 | 220.25 | 0.005116%
7.13.1.2 | 100760 | SINAPI | PINTURA COM TINTA ALQUÍDICA DE ACABAMENTO (ESMALTE SINTÉTICO BRILHANTE) APLICADA A ROLO OU PINCEL SOBRE SUPERFÍCIES METÁLICAS (EXCETO PERFIL) EXECUTADO EM OBRA (02 DEMÃOS). AF_01/2020 | m² | 16.4 | 54.09 | 39.08 | 28.46 | 67.54 | 640.912 | 466.738 | 1107.65 | 0.02573%
7.13.1.3 | 100722 | SINAPI | PINTURA COM TINTA ALQUÍDICA DE FUNDO (TIPO ZARCÃO) APLICADA A ROLO OU PINCEL SOBRE SUPERFÍCIES METÁLICAS (EXCETO PERFIL) EXECUTADO EM OBRA (POR DEMÃO). AF_01/2020 | m² | 16.4 | 26.62 | 19.54 | 13.7 | 33.24 | 320.456 | 224.674 | 545.13 | 0.01266%
7.13.2 |  |  | CORRIMÃO DUPLO | [8 empty] | 57.1 | 0.001326%
7.13.2.1 | 100717 | SINAPI | LIXAMENTO MANUAL EM SUPERFÍCIES METÁLICAS EM OBRA. AF_01/2020 | m² | 0.5 | 10.76 | 8.6 | 4.83 | 13.43 | 4.3 | 2.41 | 6.71 | 0.0001559%
7.13.2.2 | 100760 | SINAPI | PINTURA COM TINTA ALQUÍDICA DE ACABAMENTO (ESMALTE SINTÉTICO BRILHANTE) APLICADA A ROLO OU PINCEL SOBRE SUPERFÍCIES METÁLICAS (EXCETO PERFIL) EXECUTADO EM OBRA (02 DEMÃOS). AF_01/2020 | m² | 0.5 | 54.09 | 39.08 | 28.46 | 67.54 | 19.54 | 14.23 | 33.77 | 0.0007844%
7.13.2.3 | 100722 | SINAPI | PINTURA COM TINTA ALQUÍDICA DE FUNDO (TIPO ZARCÃO) APLICADA A ROLO OU PINCEL SOBRE SUPERFÍCIES METÁLICAS (EXCETO PERFIL) EXECUTADO EM OBRA (POR DEMÃO). AF_01/2020 | m² | 0.5 | 26.62 | 19.54 | 13.7 | 33.24 | 9.77 | 6.85 | 16.62 | 0.000386%
7.14 |  |  | RAMPA 3 | [8 empty] | 262.67 | 0.006101%
7.14.1 |  |  | CORRIMÃO DUPLO | [8 empty] | 262.67 | 0.006101%
7.14.1.1 | 100717 | SINAPI | LIXAMENTO MANUAL EM SUPERFÍCIES METÁLICAS EM OBRA. AF_01/2020 | m² | 2.3 | 10.76 | 8.6 | 4.83 | 13.43 | 19.78 | 11.1 | 30.88 | 0.0007172%
7.14.1.2 | 100760 | SINAPI | PINTURA COM TINTA ALQUÍDICA DE ACABAMENTO (ESMALTE SINTÉTICO BRILHANTE) APLICADA A ROLO OU PINCEL SOBRE SUPERFÍCIES METÁLICAS (EXCETO PERFIL) EXECUTADO EM OBRA (02 DEMÃOS). AF_01/2020 | m² | 2.3 | 54.09 | 39.08 | 28.46 | 67.54 | 89.884 | 65.456 | 155.34 | 0.003608%
7.14.1.3 | 100722 | SINAPI | PINTURA COM TINTA ALQUÍDICA DE FUNDO (TIPO ZARCÃO) APLICADA A ROLO OU PINCEL SOBRE SUPERFÍCIES METÁLICAS (EXCETO PERFIL) EXECUTADO EM OBRA (POR DEMÃO). AF_01/2020 | m² | 2.3 | 26.62 | 19.54 | 13.7 | 33.24 | 44.942 | 31.508 | 76.45 | 0.001776%
7.15 |  |  | RAMPA 2 | [8 empty] | 2489.77 | 0.05783%
7.15.1 |  |  | GUARDA-CORPO E CORRIMÃO DUPLO | [8 empty] | 2375.56 | 0.05518%
7.15.1.1 | 100717 | SINAPI | LIXAMENTO MANUAL EM SUPERFÍCIES METÁLICAS EM OBRA. AF_01/2020 | m² | 20.8 | 10.76 | 8.6 | 4.83 | 13.43 | 178.88 | 100.46 | 279.34 | 0.006488%
7.15.1.2 | 100760 | SINAPI | PINTURA COM TINTA ALQUÍDICA DE ACABAMENTO (ESMALTE SINTÉTICO BRILHANTE) APLICADA A ROLO OU PINCEL SOBRE SUPERFÍCIES METÁLICAS (EXCETO PERFIL) EXECUTADO EM OBRA (02 DEMÃOS). AF_01/2020 | m² | 20.8 | 54.09 | 39.08 | 28.46 | 67.54 | 812.864 | 591.966 | 1404.83 | 0.03263%
7.15.1.3 | 100722 | SINAPI | PINTURA COM TINTA ALQUÍDICA DE FUNDO (TIPO ZARCÃO) APLICADA A ROLO OU PINCEL SOBRE SUPERFÍCIES METÁLICAS (EXCETO PERFIL) EXECUTADO EM OBRA (POR DEMÃO). AF_01/2020 | m² | 20.8 | 26.62 | 19.54 | 13.7 | 33.24 | 406.432 | 284.958 | 691.39 | 0.01606%
7.15.2 |  |  | CORRIMÃO DUPLO | [8 empty] | 114.21 | 0.002653%
7.15.2.1 | 100717 | SINAPI | LIXAMENTO MANUAL EM SUPERFÍCIES METÁLICAS EM OBRA. AF_01/2020 | m² | 1 | 10.76 | 8.6 | 4.83 | 13.43 | 8.6 | 4.83 | 13.43 | 0.0003119%
7.15.2.2 | 100760 | SINAPI | PINTURA COM TINTA ALQUÍDICA DE ACABAMENTO (ESMALTE SINTÉTICO BRILHANTE) APLICADA A ROLO OU PINCEL SOBRE SUPERFÍCIES METÁLICAS (EXCETO PERFIL) EXECUTADO EM OBRA (02 DEMÃOS). AF_01/2020 | m² | 1 | 54.09 | 39.08 | 28.46 | 67.54 | 39.08 | 28.46 | 67.54 | 0.001569%
7.15.2.3 | 100722 | SINAPI | PINTURA COM TINTA ALQUÍDICA DE FUNDO (TIPO ZARCÃO) APLICADA A ROLO OU PINCEL SOBRE SUPERFÍCIES METÁLICAS (EXCETO PERFIL) EXECUTADO EM OBRA (POR DEMÃO). AF_01/2020 | m² | 1 | 26.62 | 19.54 | 13.7 | 33.24 | 19.54 | 13.7 | 33.24 | 0.0007721%
7.16 |  |  | RAMPA 1 | [8 empty] | 6372.91 | 0.148%
7.16.1 |  |  | CORRIMÃO DUPLO | [8 empty] | 6372.91 | 0.148%
7.16.1.1 | 100717 | SINAPI | LIXAMENTO MANUAL EM SUPERFÍCIES METÁLICAS EM OBRA. AF_01/2020 | m² | 55.8 | 10.76 | 8.6 | 4.83 | 13.43 | 479.88 | 269.51 | 749.39 | 0.01741%
7.16.1.2 | 100760 | SINAPI | PINTURA COM TINTA ALQUÍDICA DE ACABAMENTO (ESMALTE SINTÉTICO BRILHANTE) APLICADA A ROLO OU PINCEL SOBRE SUPERFÍCIES METÁLICAS (EXCETO PERFIL) EXECUTADO EM OBRA (02 DEMÃOS). AF_01/2020 | m² | 55.8 | 54.09 | 39.08 | 28.46 | 67.54 | 2180.664 | 1588.066 | 3768.73 | 0.08753%
7.16.1.3 | 100722 | SINAPI | PINTURA COM TINTA ALQUÍDICA DE FUNDO (TIPO ZARCÃO) APLICADA A ROLO OU PINCEL SOBRE SUPERFÍCIES METÁLICAS (EXCETO PERFIL) EXECUTADO EM OBRA (POR DEMÃO). AF_01/2020 | m² | 55.8 | 26.62 | 19.54 | 13.7 | 33.24 | 1090.332 | 764.458 | 1854.79 | 0.04308%
7.17 |  |  | PÓRTICO | [8 empty] | 2048.43 | 0.04758%
7.17.1 | 88485 | SINAPI | FUNDO SELADOR ACRÍLICO, APLICAÇÃO MANUAL EM PAREDE, UMA DEMÃO. AF_04/2023 | m² | 90.2 | 4.03 | 2.41 | 2.62 | 5.03 | 217.382 | 236.318 | 453.7 | 0.01054%
7.17.2 | 88489 | SINAPI | PINTURA LÁTEX ACRÍLICA PREMIUM, APLICAÇÃO MANUAL EM PAREDES, DUAS DEMÃOS. AF_04/2023 | m² | 90.2 | 14.16 | 5.92 | 11.76 | 17.68 | 533.984 | 1060.746 | 1594.73 | 0.03704%
7.18 |  |  | MURO DE DIVISA 5, 6 E 7 | [8 empty] | 1673.72 | 0.03887%
7.18.1 | 88485 | SINAPI | FUNDO SELADOR ACRÍLICO, APLICAÇÃO MANUAL EM PAREDE, UMA DEMÃO. AF_04/2023 | m² | 73.7 | 4.03 | 2.41 | 2.62 | 5.03 | 177.617 | 193.093 | 370.71 | 0.00861%
7.18.2 | 88489 | SINAPI | PINTURA LÁTEX ACRÍLICA PREMIUM, APLICAÇÃO MANUAL EM PAREDES, DUAS DEMÃOS. AF_04/2023 | m² | 73.7 | 14.16 | 5.92 | 11.76 | 17.68 | 436.304 | 866.706 | 1303.01 | 0.03026%
7.19 |  |  | MURO DE DIVISA 3 | [8 empty] | 760.78 | 0.01767%
7.19.1 | 88485 | SINAPI | FUNDO SELADOR ACRÍLICO, APLICAÇÃO MANUAL EM PAREDE, UMA DEMÃO. AF_04/2023 | m² | 33.5 | 4.03 | 2.41 | 2.62 | 5.03 | 80.735 | 87.765 | 168.5 | 0.003914%
7.19.2 | 88489 | SINAPI | PINTURA LÁTEX ACRÍLICA PREMIUM, APLICAÇÃO MANUAL EM PAREDES, DUAS DEMÃOS. AF_04/2023 | m² | 33.5 | 14.16 | 5.92 | 11.76 | 17.68 | 198.32 | 393.96 | 592.28 | 0.01376%
7.20 |  |  | MURO DE DIVISA 2 | [8 empty] | 965.17 | 0.02242%
7.20.1 | 88485 | SINAPI | FUNDO SELADOR ACRÍLICO, APLICAÇÃO MANUAL EM PAREDE, UMA DEMÃO. AF_04/2023 | m² | 42.5 | 4.03 | 2.41 | 2.62 | 5.03 | 102.425 | 111.345 | 213.77 | 0.004965%
7.20.2 | 88489 | SINAPI | PINTURA LÁTEX ACRÍLICA PREMIUM, APLICAÇÃO MANUAL EM PAREDES, DUAS DEMÃOS. AF_04/2023 | m² | 42.5 | 14.16 | 5.92 | 11.76 | 17.68 | 251.6 | 499.8 | 751.4 | 0.01745%
7.21 |  |  | MURO DE DIVISA 1 | [8 empty] | 1946.24 | 0.0452%
7.21.1 | 88485 | SINAPI | FUNDO SELADOR ACRÍLICO, APLICAÇÃO MANUAL EM PAREDE, UMA DEMÃO. AF_04/2023 | m² | 85.7 | 4.03 | 2.41 | 2.62 | 5.03 | 206.537 | 224.533 | 431.07 | 0.01001%
7.21.2 | 88489 | SINAPI | PINTURA LÁTEX ACRÍLICA PREMIUM, APLICAÇÃO MANUAL EM PAREDES, DUAS DEMÃOS. AF_04/2023 | m² | 85.7 | 14.16 | 5.92 | 11.76 | 17.68 | 507.344 | 1007.826 | 1515.17 | 0.03519%
7.22 |  |  | MURO EXISTENTE | [8 empty] | 2434.5 | 0.05655%
7.22.1 | 88485 | SINAPI | FUNDO SELADOR ACRÍLICO, APLICAÇÃO MANUAL EM PAREDE, UMA DEMÃO. AF_04/2023 | m² | 107.2 | 4.03 | 2.41 | 2.62 | 5.03 | 258.352 | 280.858 | 539.21 | 0.01252%
7.22.2 | 88489 | SINAPI | PINTURA LÁTEX ACRÍLICA PREMIUM, APLICAÇÃO MANUAL EM PAREDES, DUAS DEMÃOS. AF_04/2023 | m² | 107.2 | 14.16 | 5.92 | 11.76 | 17.68 | 634.624 | 1260.666 | 1895.29 | 0.04402%
7.23 |  |  | MURO DE DIVISA 8 | [8 empty] | 249.81 | 0.005802%
7.23.1 | 88485 | SINAPI | FUNDO SELADOR ACRÍLICO, APLICAÇÃO MANUAL EM PAREDE, UMA DEMÃO. AF_04/2023 | m² | 11 | 4.03 | 2.41 | 2.62 | 5.03 | 26.51 | 28.82 | 55.33 | 0.001285%
7.23.2 | 88489 | SINAPI | PINTURA LÁTEX ACRÍLICA PREMIUM, APLICAÇÃO MANUAL EM PAREDES, DUAS DEMÃOS. AF_04/2023 | m² | 11 | 14.16 | 5.92 | 11.76 | 17.68 | 65.12 | 129.36 | 194.48 | 0.004517%
7.24 |  |  | MURO DE DIVISA 9 | [8 empty] | 1514.75 | 0.03518%
7.24.1 | 88485 | SINAPI | FUNDO SELADOR ACRÍLICO, APLICAÇÃO MANUAL EM PAREDE, UMA DEMÃO. AF_04/2023 | m² | 66.7 | 4.03 | 2.41 | 2.62 | 5.03 | 160.747 | 174.753 | 335.5 | 0.007793%
7.24.2 | 88489 | SINAPI | PINTURA LÁTEX ACRÍLICA PREMIUM, APLICAÇÃO MANUAL EM PAREDES, DUAS DEMÃOS. AF_04/2023 | m² | 66.7 | 14.16 | 5.92 | 11.76 | 17.68 | 394.864 | 784.386 | 1179.25 | 0.02739%
7.25 |  |  | CENTRAL DE RESÍDUOS | [8 empty] | 420.13 | 0.009758%
7.25.1 | 88485 | SINAPI | FUNDO SELADOR ACRÍLICO, APLICAÇÃO MANUAL EM PAREDE, UMA DEMÃO. AF_04/2023 | m² | 18.5 | 4.03 | 2.41 | 2.62 | 5.03 | 44.585 | 48.465 | 93.05 | 0.002161%
7.25.2 | 88489 | SINAPI | PINTURA LÁTEX ACRÍLICA PREMIUM, APLICAÇÃO MANUAL EM PAREDES, DUAS DEMÃOS. AF_04/2023 | m² | 18.5 | 14.16 | 5.92 | 11.76 | 17.68 | 109.52 | 217.56 | 327.08 | 0.007597%
7.26 |  |  | INSTALAÇÕES ELÉTRICAS - ELETROCALHAS E ELETRODUTOS | [8 empty] | 15129.08 | 0.3514%
7.26.1 | ED-17630 | SETOP | PINTURA COM FUNDO GALVANIZADO EM ESQUADRIA E SUPERFÍCIE METÁLICA, UMA (1) DEMÃO, INCLUSIVE PREPARAÇÃO DA SUPERFÍCIE COM LIXAMENTO | m² | 179 | 13.6 | 6.6863 | 10.2937 | 16.98 | 1196.8477 | 1842.5723 | 3039.42 | 0.0706%
7.26.2 | 100760 | SINAPI | PINTURA COM TINTA ALQUÍDICA DE ACABAMENTO (ESMALTE SINTÉTICO BRILHANTE) APLICADA A ROLO OU PINCEL SOBRE SUPERFÍCIES METÁLICAS (EXCETO PERFIL) EXECUTADO EM OBRA (02 DEMÃOS). AF_01/2020 | m² | 179 | 54.09 | 39.08 | 28.46 | 67.54 | 6995.32 | 5094.34 | 12089.66 | 0.2808%
8 |  |  | GUARDA-CORPO E CORRIMÕES | [8 empty] | 84701.89 | 1.967%
8.1 |  |  | BLOCO ADMINISTRATIVO | [8 empty] | 2452.36 | 0.05696%
8.1.1 | 11888 | ORSE | Guarda-corpo Simples em tubo ferro galvanizado, alt=1,10m, com barras verticais a cada 11cm (3/4") e barras horizontais (quadro) de 1.1/2" - Rev 02 | m | 7.6 | 258.42 | 41.71 | 280.97 | 322.68 | 316.996 | 2135.364 | 2452.36 | 0.05696%
8.2 |  |  | BLOCO COZINHA / REFEITÓRIO E SALAS DE AULA | [8 empty] | 11486.38 | 0.2668%
8.2.1 | 11888 | ORSE | Guarda-corpo Simples em tubo ferro galvanizado, alt=1,10m, com barras verticais a cada 11cm (3/4") e barras horizontais (quadro) de 1.1/2" - Rev 02 | m | 30 | 258.42 | 41.71 | 280.97 | 322.68 | 1251.3 | 8429.1 | 9680.4 | 0.2248%
8.2.2 | 11984 | ORSE | Corrimão em tubo ferro galvanizado, barras superiores alt=0,92m e 0,70m e barras inferiores h=0,23m e 0,10m, curvas de aço carbono, inclusive as verticais de apoio com diam= 1.1/2" | m | 8.9 | 162.51 | 41.71 | 161.21 | 202.92 | 371.219 | 1434.761 | 1805.98 | 0.04195%
8.3 |  |  | BLOCO RAMPA | [8 empty] | 28255.44 | 0.6563%
8.3.1 | 11888 | ORSE | Guarda-corpo Simples em tubo ferro galvanizado, alt=1,10m, com barras verticais a cada 11cm (3/4") e barras horizontais (quadro) de 1.1/2" - Rev 02 | m | 14.3 | 258.42 | 41.71 | 280.97 | 322.68 | 596.453 | 4017.867 | 4614.32 | 0.1072%
8.3.2 | 11985 | ORSE | Guarda-corpo h = 1,10m e Corrimão em tubo ferro galvanizado, barras superiores alt=0,92m e 0,70m e barra inferior, diam= 1.1/2", barras verticais d=3/4" acada 0,11m, curvas de aço carbono. Rev 02 | m | 77.1 | 185.49 | 41.71 | 189.91 | 231.62 | 3215.841 | 14642.059 | 17857.9 | 0.4148%
8.3.3 | 11984 | ORSE | Corrimão em tubo ferro galvanizado, barras superiores alt=0,92m e 0,70m e barras inferiores h=0,23m e 0,10m, curvas de aço carbono, inclusive as verticais de apoio com diam= 1.1/2" | m | 28.5 | 162.51 | 41.71 | 161.21 | 202.92 | 1188.735 | 4594.485 | 5783.22 | 0.1343%
8.4 |  |  | ACESSO A QUADRA | [8 empty] | 7324.83 | 0.1701%
8.4.1 | 11888 | ORSE | Guarda-corpo Simples em tubo ferro galvanizado, alt=1,10m, com barras verticais a cada 11cm (3/4") e barras horizontais (quadro) de 1.1/2" - Rev 02 | m | 22.7 | 258.42 | 41.71 | 280.97 | 322.68 | 946.817 | 6378.013 | 7324.83 | 0.1701%
8.5 |  |  | ESCADA EXTERNA 04 | [8 empty] | 579.05 | 0.01345%
8.5.1 | 11985 | ORSE | Guarda-corpo h = 1,10m e Corrimão em tubo ferro galvanizado, barras superiores alt=0,92m e 0,70m e barra inferior, diam= 1.1/2", barras verticais d=3/4" acada 0,11m, curvas de aço carbono. Rev 02 | m | 2.5 | 185.49 | 41.71 | 189.91 | 231.62 | 104.275 | 474.775 | 579.05 | 0.01345%
8.6 |  |  | ESCADA EXTERNA 03 | [8 empty] | 8516.74 | 0.1978%
8.6.1 | 11888 | ORSE | Guarda-corpo Simples em tubo ferro galvanizado, alt=1,10m, com barras verticais a cada 11cm (3/4") e barras horizontais (quadro) de 1.1/2" - Rev 02 | m | 15.9 | 258.42 | 41.71 | 280.97 | 322.68 | 663.189 | 4467.421 | 5130.61 | 0.1192%
8.6.2 | 11985 | ORSE | Guarda-corpo h = 1,10m e Corrimão em tubo ferro galvanizado, barras superiores alt=0,92m e 0,70m e barra inferior, diam= 1.1/2", barras verticais d=3/4" acada 0,11m, curvas de aço carbono. Rev 02 | m | 9.1 | 185.49 | 41.71 | 189.91 | 231.62 | 379.561 | 1728.179 | 2107.74 | 0.04896%
8.6.3 | 11984 | ORSE | Corrimão em tubo ferro galvanizado, barras superiores alt=0,92m e 0,70m e barras inferiores h=0,23m e 0,10m, curvas de aço carbono, inclusive as verticais de apoio com diam= 1.1/2" | m | 6.3 | 162.51 | 41.71 | 161.21 | 202.92 | 262.773 | 1015.617 | 1278.39 | 0.02969%
8.7 |  |  | ESCADA EXTERNA 02 | [8 empty] | 1111.77 | 0.02582%
8.7.1 | 11985 | ORSE | Guarda-corpo h = 1,10m e Corrimão em tubo ferro galvanizado, barras superiores alt=0,92m e 0,70m e barra inferior, diam= 1.1/2", barras verticais d=3/4" acada 0,11m, curvas de aço carbono. Rev 02 | m | 4.8 | 185.49 | 41.71 | 189.91 | 231.62 | 200.208 | 911.562 | 1111.77 | 0.02582%
8.8 |  |  | ESCADA EXTERNA 01 | [8 empty] | 4284.97 | 0.09953%
8.8.1 | 11985 | ORSE | Guarda-corpo h = 1,10m e Corrimão em tubo ferro galvanizado, barras superiores alt=0,92m e 0,70m e barra inferior, diam= 1.1/2", barras verticais d=3/4" acada 0,11m, curvas de aço carbono. Rev 02 | m | 18.5 | 185.49 | 41.71 | 189.91 | 231.62 | 771.635 | 3513.335 | 4284.97 | 0.09953%
8.9 |  |  | RAMPA 4, 5 E 6 | [8 empty] | 3509.54 | 0.08151%
8.9.1 | 11984 | ORSE | Corrimão em tubo ferro galvanizado, barras superiores alt=0,92m e 0,70m e barras inferiores h=0,23m e 0,10m, curvas de aço carbono, inclusive as verticais de apoio com diam= 1.1/2" | m | 2 | 162.51 | 41.71 | 161.21 | 202.92 | 83.42 | 322.42 | 405.84 | 0.009426%
8.9.2 | 11985 | ORSE | Guarda-corpo h = 1,10m e Corrimão em tubo ferro galvanizado, barras superiores alt=0,92m e 0,70m e barra inferior, diam= 1.1/2", barras verticais d=3/4" acada 0,11m, curvas de aço carbono. Rev 02 | m | 13.4 | 185.49 | 41.71 | 189.91 | 231.62 | 558.914 | 2544.786 | 3103.7 | 0.07209%
8.10 |  |  | RAMPA 3 | [8 empty] | 1887.15 | 0.04383%
8.10.1 | 11984 | ORSE | Corrimão em tubo ferro galvanizado, barras superiores alt=0,92m e 0,70m e barras inferiores h=0,23m e 0,10m, curvas de aço carbono, inclusive as verticais de apoio com diam= 1.1/2" | m | 9.3 | 162.51 | 41.71 | 161.21 | 202.92 | 387.903 | 1499.247 | 1887.15 | 0.04383%
8.11 |  |  | RAMPA 2 | [8 empty] | 4708.63 | 0.1094%
8.11.1 | 11985 | ORSE | Guarda-corpo h = 1,10m e Corrimão em tubo ferro galvanizado, barras superiores alt=0,92m e 0,70m e barra inferior, diam= 1.1/2", barras verticais d=3/4" acada 0,11m, curvas de aço carbono. Rev 02 | m | 17 | 185.49 | 41.71 | 189.91 | 231.62 | 709.07 | 3228.47 | 3937.54 | 0.09146%
8.11.2 | 11984 | ORSE | Corrimão em tubo ferro galvanizado, barras superiores alt=0,92m e 0,70m e barras inferiores h=0,23m e 0,10m, curvas de aço carbono, inclusive as verticais de apoio com diam= 1.1/2" | m | 3.8 | 162.51 | 41.71 | 161.21 | 202.92 | 158.498 | 612.592 | 771.09 | 0.01791%
8.12 |  |  | RAMPA 1 | [8 empty] | 10585.03 | 0.2459%
8.12.1 | 11985 | ORSE | Guarda-corpo h = 1,10m e Corrimão em tubo ferro galvanizado, barras superiores alt=0,92m e 0,70m e barra inferior, diam= 1.1/2", barras verticais d=3/4" acada 0,11m, curvas de aço carbono. Rev 02 | m | 45.7 | 185.49 | 41.71 | 189.91 | 231.62 | 1906.147 | 8678.883 | 10585.03 | 0.2459%
9 |  |  | FORRO | [8 empty] | 10996.81 | 0.2554%
9.1 |  |  | BLOCO COZINHA / REFEITÓRIO E SALAS DE AULA | [8 empty] | 5758.91 | 0.1338%
9.1.1 | 96486 | SINAPI | FORRO EM RÉGUAS DE PVC, LISO, PARA AMBIENTES COMERCIAIS, INCLUSIVE ESTRUTURA BIDIRECIONAL DE FIXAÇÃO. AF_08/2023_PS | m² | 40.1 | 92.1 | 19.3 | 95.7 | 115 | 773.93 | 3837.57 | 4611.5 | 0.1071%
9.1.2 | 96121 | SINAPI | ACABAMENTOS PARA FORRO (RODA-FORRO EM PERFIL METÁLICO E PLÁSTICO). AF_08/2023 | M | 62.7 | 14.66 | 6.79 | 11.51 | 18.3 | 425.733 | 721.677 | 1147.41 | 0.02665%
9.2 |  |  | BLOCO RAMPA E SANITÁRIOS | [8 empty] | 5237.9 | 0.1217%
9.2.1 | 96486 | SINAPI | FORRO EM RÉGUAS DE PVC, LISO, PARA AMBIENTES COMERCIAIS, INCLUSIVE ESTRUTURA BIDIRECIONAL DE FIXAÇÃO. AF_08/2023_PS | m² | 39.5 | 92.1 | 19.3 | 95.7 | 115 | 762.35 | 3780.15 | 4542.5 | 0.1055%
9.2.2 | 96121 | SINAPI | ACABAMENTOS PARA FORRO (RODA-FORRO EM PERFIL METÁLICO E PLÁSTICO). AF_08/2023 | M | 38 | 14.66 | 6.79 | 11.51 | 18.3 | 258.02 | 437.38 | 695.4 | 0.01615%
10 |  |  | ALVENARIAS E DIVISÓRIAS | [8 empty] | 85145.19 | 1.978%
10.1 |  |  | BLOCO BIBLIOTECA E SALAS DE AULA | [8 empty] | 3137.6 | 0.07288%
10.1.1 | 101161 | SINAPI | ALVENARIA DE VEDAÇÃO COM ELEMENTO VAZADO DE CONCRETO (COBOGÓ) DE 7X50X50CM E ARGAMASSA DE ASSENTAMENTO COM PREPARO EM BETONEIRA. AF_05/2020 | m² | 8 | 273.57 | 84.04 | 257.56 | 341.6 | 672.32 | 2060.48 | 2732.8 | 0.06347%
10.1.2 | 13.196.0122-0 | EMOP | REVESTIMENTO DRYWALL ESP.61MM(ESTRUTURA+CHAPA GESSO),ESTRUTU RADA C/MONTANTES SIMPLES 48MM,GUIAS HORIZONTAIS 48MM,AMBOS A CO GALV.ESP.0,5MM,MONTANTES ANCORADOS ALVENARIA/ESTRUTURA EX ISTENTE POR MEIO PERFIS ACO EM FORMATO CANTONEIRA,C/UMA CHAP A GESSO ACARTONADO,RU(RESISTENTE A UMIDADE),ESP.12,5MM,LARG. 1200MM.APLICACAO EM AREAS SECAS.FORNECIMENTO E COLOCACAO | m² | 1.2 | 69.91 | 25.88 | 61.41 | 87.29 | 31.056 | 73.684 | 104.74 | 0.002433%
10.1.3 | 103370 | SINAPI | ALVENARIA DE VEDAÇÃO DE BLOCOS CERÂMICOS FURADOS NA HORIZONTAL DE 19X19X39 CM (ESPESSURA 19 CM) E ARGAMASSA DE ASSENTAMENTO COM PREPARO EM BETONEIRA. AF_12/2021 | m² | 2.6 | 92.43 | 41.66 | 73.75 | 115.41 | 108.316 | 191.744 | 300.06 | 0.006969%
10.2 |  |  | BLOCO RAMPA E SANITÁRIOS | [8 empty] | 13504.86 | 0.3137%
10.2.1 | 101161 | SINAPI | ALVENARIA DE VEDAÇÃO COM ELEMENTO VAZADO DE CONCRETO (COBOGÓ) DE 7X50X50CM E ARGAMASSA DE ASSENTAMENTO COM PREPARO EM BETONEIRA. AF_05/2020 | m² | 32.5 | 273.57 | 84.04 | 257.56 | 341.6 | 2731.3 | 8370.7 | 11102 | 0.2579%
10.2.2 | 13.196.0122-0 | EMOP | REVESTIMENTO DRYWALL ESP.61MM(ESTRUTURA+CHAPA GESSO),ESTRUTU RADA C/MONTANTES SIMPLES 48MM,GUIAS HORIZONTAIS 48MM,AMBOS A CO GALV.ESP.0,5MM,MONTANTES ANCORADOS ALVENARIA/ESTRUTURA EX ISTENTE POR MEIO PERFIS ACO EM FORMATO CANTONEIRA,C/UMA CHAP A GESSO ACARTONADO,RU(RESISTENTE A UMIDADE),ESP.12,5MM,LARG. 1200MM.APLICACAO EM AREAS SECAS.FORNECIMENTO E COLOCACAO | m² | 3.2 | 69.91 | 25.88 | 61.41 | 87.29 | 82.816 | 196.504 | 279.32 | 0.006488%
10.2.3 | 103370 | SINAPI | ALVENARIA DE VEDAÇÃO DE BLOCOS CERÂMICOS FURADOS NA HORIZONTAL DE 19X19X39 CM (ESPESSURA 19 CM) E ARGAMASSA DE ASSENTAMENTO COM PREPARO EM BETONEIRA. AF_12/2021 | m² | 18.4 | 92.43 | 41.66 | 73.75 | 115.41 | 766.544 | 1356.996 | 2123.54 | 0.04932%
10.3 |  |  | BLOCO COZINHA / REFEITÓRIO E SALAS DE AULA | [8 empty] | 1139.09 | 0.02646%
10.3.1 | 13.196.0122-0 | EMOP | REVESTIMENTO DRYWALL ESP.61MM(ESTRUTURA+CHAPA GESSO),ESTRUTU RADA C/MONTANTES SIMPLES 48MM,GUIAS HORIZONTAIS 48MM,AMBOS A CO GALV.ESP.0,5MM,MONTANTES ANCORADOS ALVENARIA/ESTRUTURA EX ISTENTE POR MEIO PERFIS ACO EM FORMATO CANTONEIRA,C/UMA CHAP A GESSO ACARTONADO,RU(RESISTENTE A UMIDADE),ESP.12,5MM,LARG. 1200MM.APLICACAO EM AREAS SECAS.FORNECIMENTO E COLOCACAO | m² | 7.1 | 69.91 | 25.88 | 61.41 | 87.29 | 183.748 | 436.002 | 619.75 | 0.01439%
10.3.2 | 103370 | SINAPI | ALVENARIA DE VEDAÇÃO DE BLOCOS CERÂMICOS FURADOS NA HORIZONTAL DE 19X19X39 CM (ESPESSURA 19 CM) E ARGAMASSA DE ASSENTAMENTO COM PREPARO EM BETONEIRA. AF_12/2021 | m² | 4.5 | 92.43 | 41.66 | 73.75 | 115.41 | 187.47 | 331.87 | 519.34 | 0.01206%
10.4 |  |  | TORRE RESERVATÓRIOS | [8 empty] | 24244.32 | 0.5631%
10.4.1 | 103370 | SINAPI | ALVENARIA DE VEDAÇÃO DE BLOCOS CERÂMICOS FURADOS NA HORIZONTAL DE 19X19X39 CM (ESPESSURA 19 CM) E ARGAMASSA DE ASSENTAMENTO COM PREPARO EM BETONEIRA. AF_12/2021 | m² | 52.8 | 92.43 | 41.66 | 73.75 | 115.41 | 2199.648 | 3893.992 | 6093.64 | 0.1415%
10.4.2 | RC-101 | Próprio | TELA DE PROTEÇÃO - CAIXILHO DE AÇO TIPO CANTONEIRA COM TELA QUADRANGULAR (OTIS) 20X20MM, ARAME GALVANIZADO A QUENTE 12 BWG INCLUSIVE FIXAÇÃO (CHUMBAMENTO) | m² | 46 | 316 | 189.66 | 204.92 | 394.58 | 8724.36 | 9426.32 | 18150.68 | 0.4216%
10.5 |  |  | CENTRAL DE GÁS | [8 empty] | 3667.48 | 0.08518%
10.5.1 | 40.30.07 | SUDECAP | ALVENARIA TIJOLO MACICO REQ., E = 20CM, A REVESTIR | m² | 9.2 | 319.25 | 152.77 | 245.87 | 398.64 | 1405.484 | 2261.996 | 3667.48 | 0.08518%
10.6 |  |  | QUADRA POLIESPORTIVA | [8 empty] | 4941.15 | 0.1148%
10.6.1 | 103370 | SINAPI | ALVENARIA DE VEDAÇÃO DE BLOCOS CERÂMICOS FURADOS NA HORIZONTAL DE 19X19X39 CM (ESPESSURA 19 CM) E ARGAMASSA DE ASSENTAMENTO COM PREPARO EM BETONEIRA. AF_12/2021 | m² | 11.62 | 92.43 | 41.66 | 73.75 | 115.41 | 484.0892 | 856.9708 | 1341.06 | 0.03115%
10.6.2 | 17001083 | SIURB | MURETA EM BLOCOS DE CONCRETO H=0,50M (REVESTIDO) | M | 13 | 221.78 | 151.17 | 125.76 | 276.93 | 1965.21 | 1634.88 | 3600.09 | 0.08362%
10.7 |  |  | MURO DE DIVISA 5, 6 E 7 | [8 empty] | 14342.02 | 0.3331%
10.7.1 | 15.01.58 | EMBASA | ALVENARIA ESTRUTURAL COM BLOCO DE CONCRETO 19X19X39CM, E=19 CM, INCLUINDO GROUT CONCRETO | m² | 73.7 | 155.85 | 45.89 | 148.71 | 194.6 | 3382.093 | 10959.927 | 14342.02 | 0.3331%
10.8 |  |  | MURO DE DIVISA 3 | [8 empty] | 6519.1 | 0.1514%
10.8.1 | 15.01.58 | EMBASA | ALVENARIA ESTRUTURAL COM BLOCO DE CONCRETO 19X19X39CM, E=19 CM, INCLUINDO GROUT CONCRETO | m² | 33.5 | 155.85 | 45.89 | 148.71 | 194.6 | 1537.315 | 4981.785 | 6519.1 | 0.1514%
10.9 |  |  | MURO DE DIVISA 1 | [8 empty] | 1712.48 | 0.03977%
10.9.1 | 15.01.58 | EMBASA | ALVENARIA ESTRUTURAL COM BLOCO DE CONCRETO 19X19X39CM, E=19 CM, INCLUINDO GROUT CONCRETO | m² | 8.8 | 155.85 | 45.89 | 148.71 | 194.6 | 403.832 | 1308.648 | 1712.48 | 0.03977%
10.10 |  |  | PÓRTICO | [8 empty] | 2966.03 | 0.06889%
10.10.1 | 103370 | SINAPI | ALVENARIA DE VEDAÇÃO DE BLOCOS CERÂMICOS FURADOS NA HORIZONTAL DE 19X19X39 CM (ESPESSURA 19 CM) E ARGAMASSA DE ASSENTAMENTO COM PREPARO EM BETONEIRA. AF_12/2021 | m² | 25.7 | 92.43 | 41.66 | 73.75 | 115.41 | 1070.662 | 1895.368 | 2966.03 | 0.06889%
10.11 |  |  | MURO DE DIVISA 8 | [8 empty] | 1070.3 | 0.02486%
10.11.1 | 15.01.58 | EMBASA | ALVENARIA ESTRUTURAL COM BLOCO DE CONCRETO 19X19X39CM, E=19 CM, INCLUINDO GROUT CONCRETO | m² | 5.5 | 155.85 | 45.89 | 148.71 | 194.6 | 252.395 | 817.905 | 1070.3 | 0.02486%
10.12 |  |  | MURO DE DIVISA 9 | [8 empty] | 5993.68 | 0.1392%
10.12.1 | 15.01.58 | EMBASA | ALVENARIA ESTRUTURAL COM BLOCO DE CONCRETO 19X19X39CM, E=19 CM, INCLUINDO GROUT CONCRETO | m² | 30.8 | 155.85 | 45.89 | 148.71 | 194.6 | 1413.412 | 4580.268 | 5993.68 | 0.1392%
10.13 |  |  | CENTRAL DE RESÍDUOS | [8 empty] | 1907.08 | 0.04429%
10.13.1 | 15.01.58 | EMBASA | ALVENARIA ESTRUTURAL COM BLOCO DE CONCRETO 19X19X39CM, E=19 CM, INCLUINDO GROUT CONCRETO | m² | 9.8 | 155.85 | 45.89 | 148.71 | 194.6 | 449.722 | 1457.358 | 1907.08 | 0.04429%
11 |  |  | MOBILIÁRIO | [8 empty] | 7083.96 | 0.1645%
11.1 | 200056 | SBC | BANCO DE CONCRETO PREMOLDADO COM ENCOSTO 1,50x0,50x0,05M | UN | 12 | 472.76 | 0 | 590.33 | 590.33 | 0 | 7083.96 | 7083.96 | 0.1645%
12 |  |  | IMPLANTAÇÃO PPCI | [8 empty] | 83866.71 | 1.948%
12.1 |  |  | SINALIZAÇÃO E EXTINTORES | [8 empty] | 4013.32 | 0.09322%
12.1.1 | 055861 | SBC | EXTINTOR PO QUIMICO SECO ABC 4kg NBR 15808:2017 | UN | 12 | 161.01 | 10.45 | 190.6 | 201.05 | 125.4 | 2287.2 | 2412.6 | 0.05604%
12.1.2 | 12894 | ORSE | Placa de sinalizacao, fotoluminescente, em pvc , com logotipo "Hidrante de incêndio" - Placa E9 | un | 9 | 16.69 | 3.63 | 17.21 | 20.84 | 32.67 | 154.89 | 187.56 | 0.004356%
12.1.3 | 12888 | ORSE | Placa de sinalizacao, fotoluminescente, em pvc , com logotipo "Extintor de incêndio portátil"- Placa E5 | un | 13 | 16.69 | 3.63 | 17.21 | 20.84 | 47.19 | 223.73 | 270.92 | 0.006293%
12.1.4 | 11853 | ORSE | Placa de sinalizacao de seguranca contra incendio, fotoluminescente, retangular, *20 x 40* cm, em pvc *2* mm anti-chamas (simbolos, cores e pictogramas conforme nbr 13434) | Un | 22 | 18.64 | 0 | 23.27 | 23.27 | 0 | 511.94 | 511.94 | 0.01189%
12.1.5 | 18.032.0042-0 | EMOP | ABRIGO PARA EXTINTOR DE INCENDIO PORTATIL,MEDINDO (75X30X25) CM,DE SOBREPOR,CONFECCIONADO EM CHAPA METALICA COM PINTURA E LETROSTATICA VERMELHA,COM VISOR,CONFORME ABNT NBR 12693,INCL USIVE FIXACAO.FORNECIMENTO E COLOCACAO 3%-DESGASTE DE FERRAMENTAS E EPI | UN | 2 | 252.39 | 32.62 | 282.53 | 315.15 | 65.24 | 565.06 | 630.3 | 0.01464%
12.2 |  |  | HIDRANTE | [8 empty] | 60254.7 | 1.4%
12.2.1 | 96765 | SINAPI | ABRIGO PARA HIDRANTE, 90X60X17CM, COM REGISTRO GLOBO ANGULAR 45 GRAUS 2 1/2", ADAPTADOR STORZ 2 1/2", MANGUEIRA DE INCÊNDIO 20M, REDUÇÃO 2 1/2" X 1 1/2" E ESGUICHO EM LATÃO 1 1/2" - FORNECIMENTO E INSTALAÇÃO. AF_10/2020 | UN | 8 | 1502.3 | 140.51 | 1735.41 | 1875.92 | 1124.08 | 13883.28 | 15007.36 | 0.3486%
12.2.2 | 92336 | SINAPI | TUBO DE AÇO GALVANIZADO COM COSTURA, CLASSE MÉDIA, CONEXÃO RANHURADA, DN 65 (2 1/2"), INSTALADO EM PRUMADAS - FORNECIMENTO E INSTALAÇÃO. AF_10/2020 | M | 167.1 | 110.39 | 15.78 | 122.06 | 137.84 | 2636.838 | 20396.222 | 23033.06 | 0.535%
12.2.3 | 97436 | SINAPI | CURVA 90 GRAUS, EM AÇO, CONEXÃO RANHURADA, DN 65 (2 1/2"), INSTALADO EM PRUMADAS - FORNECIMENTO E INSTALAÇÃO. AF_10/2020 | UN | 26 | 110.63 | 32.01 | 106.13 | 138.14 | 832.26 | 2759.38 | 3591.64 | 0.08342%
12.2.4 | 97440 | SINAPI | TÊ, EM AÇO, CONEXÃO RANHURADA, DN 65 (2 1/2"), INSTALADO EM PRUMADAS - FORNECIMENTO E INSTALAÇÃO. AF_10/2020 | UN | 8 | 165.72 | 42.67 | 164.26 | 206.93 | 341.36 | 1314.08 | 1655.44 | 0.03845%
12.2.5 | 13588 | ORSE | Fornecimento e instalação de Mão francesa para suporte de tubulação de incêndio 180x150mm (tubo de 2" à 6") | un | 59 | 36.68 | 2.72 | 43.08 | 45.8 | 160.48 | 2541.72 | 2702.2 | 0.06276%
12.2.6 | 160625 | IOPES | Execução de abrigo para hidrante de recalque no passeio, em caixa de alvenaria 60x40x40 cm com blocos de concreto, incluindo registro angular Ø 65 mm (2 ½"), interligado à rede de incêndio, e tampa de ferro fundido 40x40 cm com moldura metálica e inscrição ?INCÊNDIO? pintada com tinta esmalte sintético vermelha a duas demãoes e uma demão de fundo anticorrosivo e lastro de brita 5cm | und | 1 | 911.8 | 235.07 | 903.49 | 1138.56 | 235.07 | 903.49 | 1138.56 | 0.02644%
12.2.7 | CPU2879 | Próprio | REVALIDAÇÃO DE PROJETO TÉCNICO DE PREVENÇÃO E COMBATE A INCÊNDIO E APROVAÇÃO JUNTO AO CORPO DE BOMBEIROS, INCL. AJUSTE PROJETOS COMPLEMENTARES | UN | 1 | 9909.62 | 12374.13 | 0.01 | 12374.14 | 12374.13 | 0.01 | 12374.14 | 0.2874%
12.2.8 | ED-50356 | SETOP | VÁLVULA DE RETENÇÃO HORIZONTAL OU VERTICAL, Ø 65 MM (2 1/2") | U | 1 | 602.47 | 49.5906 | 702.7094 | 752.3 | 49.5906 | 702.7094 | 752.3 | 0.01747%
12.3 |  |  | ALARME | [8 empty] | 19598.69 | 0.4552%
12.3.1 | 11829 | ORSE | Acionador manual (botoeira) "aperte aqui", p/instal. incendio - endereçável | un | 7 | 179.17 | 21.86 | 201.86 | 223.72 | 153.02 | 1413.02 | 1566.04 | 0.03637%
12.3.2 | 11824 | ORSE | Sirene aúdiovisual endereçavel, 120db, para alarme de incêndio | un | 7 | 233.37 | 30.58 | 260.82 | 291.4 | 214.06 | 1825.74 | 2039.8 | 0.04738%
12.3.3 | 058110 | SBC | CENTRAL DE ALARME DE INCENDIO INTELBRAS CIE 1125 ENDERECAVEL | UN | 1 | 1936.39 | 219.25 | 2198.72 | 2417.97 | 219.25 | 2198.72 | 2417.97 | 0.05616%
12.3.4 | 058561 | SBC | CABO DE COBRE BLINDADO C/FITA POLIESTER P/ ALARME INC.2X1,50 | M | 423.9 | 9.76 | 4.2 | 7.98 | 12.18 | 1780.38 | 3382.72 | 5163.1 | 0.1199%
12.3.5 | 91870 | SINAPI | ELETRODUTO RÍGIDO ROSCÁVEL, PVC, DN 20 MM (1/2"), PARA CIRCUITOS TERMINAIS, INSTALADO EM PAREDE - FORNECIMENTO E INSTALAÇÃO. AF_03/2023 | M | 211 | 15.31 | 9.18 | 9.93 | 19.11 | 1936.98 | 2095.23 | 4032.21 | 0.09365%
12.3.6 | 91911 | SINAPI | CURVA 90 GRAUS PARA ELETRODUTO, PVC, ROSCÁVEL, DN 20 MM (1/2"), PARA CIRCUITOS TERMINAIS, INSTALADA EM PAREDE - FORNECIMENTO E INSTALAÇÃO. AF_03/2023 | UN | 80 | 19.22 | 15.32 | 8.68 | 24 | 1225.6 | 694.4 | 1920 | 0.04459%
12.3.7 | 059805 | SBC | FIXACAO ELETRODUTO APAR ABRACADEIRA U 1/2"" | UN | 211 | 7.88 | 5.66 | 4.17 | 9.83 | 1194.26 | 879.87 | 2074.13 | 0.04817%
12.3.8 | 104401 | SINAPI | CONDULETE DE PVC, TIPO C, PARA ELETRODUTO DE PVC SOLDÁVEL DN 20 MM (1/2' | UN | 12 | 25.73 | 11.18 | 20.94 | 32.12 | 134.16 | 251.28 | 385.44 | 0.008952%
13 |  |  | CLIMATIZAÇÃO | [8 empty] | 248989.62 | 5.783%
13.1 |  |  | BLOCO ADMINISTRATIVO | [8 empty] | 89700.91 | 2.083%
13.1.1 | 103244 | SINAPI | AR CONDICIONADO SPLIT INVERTER, HI-WALL (PAREDE), 9000 BTU/H, CICLO FRIO - FORNECIMENTO E INSTALAÇÃO. AF_11/2021_PE | UN | 4 | 2724.2 | 132.74 | 3268.96 | 3401.7 | 530.96 | 13075.84 | 13606.8 | 0.316%
13.1.2 | 103247 | SINAPI | AR CONDICIONADO SPLIT INVERTER, HI-WALL (PAREDE), 12000 BTU/H, CICLO FRIO - FORNECIMENTO E INSTALAÇÃO. AF_11/2021_PE | UN | 1 | 3024.72 | 132.74 | 3644.22 | 3776.96 | 132.74 | 3644.22 | 3776.96 | 0.08773%
13.1.3 | 103250 | SINAPI | AR CONDICIONADO SPLIT INVERTER, HI-WALL (PAREDE), 18000 BTU/H, CICLO FRIO - FORNECIMENTO E INSTALAÇÃO. AF_11/2021_PE | UN | 2 | 4397.87 | 143.52 | 5348.1 | 5491.62 | 287.04 | 10696.2 | 10983.24 | 0.2551%
13.1.4 | 103261 | SINAPI | AR CONDICIONADO SPLIT INVERTER, PISO TETO, 36000 BTU/H, CICLO FRIO - FORNECIMENTO E INSTALAÇÃO. AF_11/2021_PSE | UN | 3 | 14052.54 | 248.13 | 17299.27 | 17547.4 | 744.39 | 51897.81 | 52642.2 | 1.223%
13.1.5 | 2601000150 | AGESUL | PERFIL DE ACABAMENTO CANALETA BRANCA DE PVC 85X75MM PARA TUBULACAO DE AR CONDICIONADO SPLIT, LINHA CB-80 DA CONTROLBOX OU SIMILAR, INCLUSO CONEXOES | M | 30 | 41.58 | 16.14 | 35.78 | 51.92 | 484.2 | 1073.4 | 1557.6 | 0.03618%
13.1.6 | 13310 | ORSE | Instalação de Ar condicionado split (evaporadora e condensadora), (piso-teto), de 36000 btu/h, com distância entre evaporadora e condensadora de até 3m. Rev 01_01/2025 | un | 3 | 656.31 | 248.28 | 571.25 | 819.53 | 744.84 | 1713.75 | 2458.59 | 0.0571%
13.1.7 | 13274 | ORSE | Instalação de Ar condicionado split (evaporadora e condensadora), hi-wall (parede), de 12000 btu/h até 18000 btu/h, com distância entre evaporadora e condensadora de até 3m. Rev 01_01/2025 | un | 1 | 411.94 | 132.8 | 381.58 | 514.38 | 132.8 | 381.58 | 514.38 | 0.01195%
13.1.8 | 13271 | ORSE | Instalação de Ar condicionado split (evaporadora e condensadora), hi-wall (parede), até 9000 btu/h, com distância de instalação entre evaporadora e condensadora de até 3m. Rev 01_01/2025 | un | 4 | 378.04 | 132.8 | 339.25 | 472.05 | 531.2 | 1357 | 1888.2 | 0.04386%
13.1.9 | 13910 | ORSE | Instalação de Ar condicionado split (evaporadora e condensadora), hi-wall (parede), de 12000 btu/h até 18000 btu/h, com distância entre evaporadora e condensadora de 10m | un | 2 | 910.13 | 132.8 | 1003.67 | 1136.47 | 265.6 | 2007.34 | 2272.94 | 0.05279%
13.2 |  |  | BLOCO BIBLIOTECA E SALAS DE AULA | [8 empty] | 120970.13 | 2.81%
13.2.1 | 103250 | SINAPI | AR CONDICIONADO SPLIT INVERTER, HI-WALL (PAREDE), 18000 BTU/H, CICLO FRIO - FORNECIMENTO E INSTALAÇÃO. AF_11/2021_PE | UN | 10 | 4397.87 | 143.52 | 5348.1 | 5491.62 | 1435.2 | 53481 | 54916.2 | 1.276%
13.2.2 | 103261 | SINAPI | AR CONDICIONADO SPLIT INVERTER, PISO TETO, 36000 BTU/H, CICLO FRIO - FORNECIMENTO E INSTALAÇÃO. AF_11/2021_PSE | UN | 3 | 14052.54 | 248.13 | 17299.27 | 17547.4 | 744.39 | 51897.81 | 52642.2 | 1.223%
13.2.3 | 2601000150 | AGESUL | PERFIL DE ACABAMENTO CANALETA BRANCA DE PVC 85X75MM PARA TUBULACAO DE AR CONDICIONADO SPLIT, LINHA CB-80 DA CONTROLBOX OU SIMILAR, INCLUSO CONEXOES | M | 40 | 41.58 | 16.14 | 35.78 | 51.92 | 645.6 | 1431.2 | 2076.8 | 0.04824%
13.2.4 | 13310 | ORSE | Instalação de Ar condicionado split (evaporadora e condensadora), (piso-teto), de 36000 btu/h, com distância entre evaporadora e condensadora de até 3m. Rev 01_01/2025 | un | 3 | 656.31 | 248.28 | 571.25 | 819.53 | 744.84 | 1713.75 | 2458.59 | 0.0571%
13.2.5 | 13910 | ORSE | Instalação de Ar condicionado split (evaporadora e condensadora), hi-wall (parede), de 12000 btu/h até 18000 btu/h, com distância entre evaporadora e condensadora de 10m | un | 6 | 910.13 | 132.8 | 1003.67 | 1136.47 | 796.8 | 6022.02 | 6818.82 | 0.1584%
13.2.6 | 13274 | ORSE | Instalação de Ar condicionado split (evaporadora e condensadora), hi-wall (parede), de 12000 btu/h até 18000 btu/h, com distância entre evaporadora e condensadora de até 3m. Rev 01_01/2025 | un | 4 | 411.94 | 132.8 | 381.58 | 514.38 | 531.2 | 1526.32 | 2057.52 | 0.04779%
13.3 |  |  | BLOCO COZINHA / REFEITÓRIO E SALAS DE AULA | [8 empty] | 38318.58 | 0.89%
13.3.1 | 103250 | SINAPI | AR CONDICIONADO SPLIT INVERTER, HI-WALL (PAREDE), 18000 BTU/H, CICLO FRIO - FORNECIMENTO E INSTALAÇÃO. AF_11/2021_PE | UN | 6 | 4397.87 | 143.52 | 5348.1 | 5491.62 | 861.12 | 32088.6 | 32949.72 | 0.7653%
13.3.2 | 2601000150 | AGESUL | PERFIL DE ACABAMENTO CANALETA BRANCA DE PVC 85X75MM PARA TUBULACAO DE AR CONDICIONADO SPLIT, LINHA CB-80 DA CONTROLBOX OU SIMILAR, INCLUSO CONEXOES | M | 20 | 41.58 | 16.14 | 35.78 | 51.92 | 322.8 | 715.6 | 1038.4 | 0.02412%
13.3.3 | 13274 | ORSE | Instalação de Ar condicionado split (evaporadora e condensadora), hi-wall (parede), de 12000 btu/h até 18000 btu/h, com distância entre evaporadora e condensadora de até 3m. Rev 01_01/2025 | un | 4 | 411.94 | 132.8 | 381.58 | 514.38 | 531.2 | 1526.32 | 2057.52 | 0.04779%
13.3.4 | 13910 | ORSE | Instalação de Ar condicionado split (evaporadora e condensadora), hi-wall (parede), de 12000 btu/h até 18000 btu/h, com distância entre evaporadora e condensadora de 10m | un | 2 | 910.13 | 132.8 | 1003.67 | 1136.47 | 265.6 | 2007.34 | 2272.94 | 0.05279%
14 |  |  | CABEAMENTO ESTRUTURADO | [8 empty] | 73607.34 | 1.71%
14.1 |  |  | ENTRADA DE FIBRA ÓPTICA | [8 empty] | 1288 | 0.02992%
14.1.1 | 2838 | ORSE | Fornecimento de alça preformada de alumínio p/ ca 4/0 awg | un | 3 | 11.88 | 0 | 14.83 | 14.83 | 0 | 44.49 | 44.49 | 0.001033%
14.1.2 | 1201008146 | AGESUL | FIO DE ALUMINIO PARA ARMACAO DE ISOLADOR DE TOPO | M | 7 | 4.84 | 1.88 | 4.16 | 6.04 | 13.16 | 29.12 | 42.28 | 0.000982%
14.1.3 | 69.20.070 | CPOS/CDHU | Fita em aço inoxidável para poste de 0,50 m x 19 mm, com fecho em aço inoxidável | UN | 4 | 13.58 | 13.92 | 3.03 | 16.95 | 55.68 | 12.12 | 67.8 | 0.001575%
14.1.4 | 10794 | ORSE | Poste circular de concreto 7/150 - fornecimento e assentamento | un | 1 | 774.45 | 152.04 | 815.01 | 967.05 | 152.04 | 815.01 | 967.05 | 0.02246%
14.1.5 | 4000 | ORSE | Fecho para fita aço inox 3/4 e 1/2", Fusimec ou similar - Fornecimento | Un | 4 | 1.25 | 0 | 1.56 | 1.56 | 0 | 6.24 | 6.24 | 0.0001449%
14.1.6 | 101538 | SINAPI | ARMAÇÃO SECUNDÁRIA, COM 1 ESTRIBO E 1 ISOLADOR - FORNECIMENTO E INSTALAÇÃO. AF_12/2025 | UN | 3 | 42.75 | 12.25 | 41.13 | 53.38 | 36.75 | 123.39 | 160.14 | 0.003719%
14.2 |  |  | RACK 1 | [8 empty] | 9149.91 | 0.2125%
14.2.1 | 068550 | SBC | RACK 16U 19"" x 675mm COM PORTA DE ACRILICO FUME | UN | 1 | 1550.07 | 80.1 | 1855.47 | 1935.57 | 80.1 | 1855.47 | 1935.57 | 0.04496%
14.2.2 | 160837 | IOPES | Kit Rodizio Composto por 4 rodas (2 c/ travas), inclusive fixação em Rack 19" | und | 1 | 303.87 | 16.55 | 362.89 | 379.44 | 16.55 | 362.89 | 379.44 | 0.008813%
14.2.3 | 160835 | IOPES | Kit Ventilação composto por 2 Ventiladores Bi-Volts, inclusive fixação em Rack 19" | und | 1 | 306.7 | 5.6 | 377.37 | 382.97 | 5.6 | 377.37 | 382.97 | 0.008895%
14.2.4 | RC-18 | Próprio | SWITCH 24 PORTAS 10/100 MBPS - FORNECIMENTO E INSTALAÇÃO | UN | 2 | 578.68 | 56.42 | 666.17 | 722.59 | 112.84 | 1332.34 | 1445.18 | 0.03357%
14.2.5 | 9090021 | SIURB | GUIA ORGANIZADORA DE CABOS 19" - 1V - INSTALADA | UN | 2 | 24.89 | 0 | 31.08 | 31.08 | 0 | 62.16 | 62.16 | 0.001444%
14.2.6 | 059439 | SBC | PATCH PANEL 48 PORTAS CAT 6 T568 T568a/b FURUKAWA | UN | 1 | 954.36 | 637.35 | 554.35 | 1191.7 | 637.35 | 554.35 | 1191.7 | 0.02768%
14.2.7 | ED-48375 | SETOP | RÉGUA COM 8 TOMADAS (2P+T), PARA FIXAÇÃO NO RACK DE 19" (1U) | un | 1 | 106.18 | 6.3223 | 126.2577 | 132.58 | 6.3223 | 126.2577 | 132.58 | 0.003079%
14.2.8 | 160866 | IOPES | No Break 1400VA (980W) Senoidal, tensão de entrada: 120V e tensão de saida: 120V, Interface Port DB-9 RS-232, SmartSlot, USB, inclusive fixação em rack 19" | und | 1 | 2899.27 | 5.6 | 3614.71 | 3620.31 | 5.6 | 3614.71 | 3620.31 | 0.08409%
14.3 |  |  | RACK 2 | [8 empty] | 7102 | 0.165%
14.3.1 | 072226 | AGETOP CIVIL | RACK FECHADO DE PAREDE COM PORTA EM ACRÍLICO - 12 U´S | un | 1 | 777.36 | 10.75 | 959.93 | 970.68 | 10.75 | 959.93 | 970.68 | 0.02255%
14.3.2 | 160835 | IOPES | Kit Ventilação composto por 2 Ventiladores Bi-Volts, inclusive fixação em Rack 19" | und | 1 | 306.7 | 5.6 | 377.37 | 382.97 | 5.6 | 377.37 | 382.97 | 0.008895%
14.3.3 | RC-18 | Próprio | SWITCH 24 PORTAS 10/100 MBPS - FORNECIMENTO E INSTALAÇÃO | UN | 1 | 578.68 | 56.42 | 666.17 | 722.59 | 56.42 | 666.17 | 722.59 | 0.01678%
14.3.4 | 059250 | SBC | PATCH PANEL 24 PORTAS CAT 6 19"" | UN | 1 | 969.58 | 424.85 | 785.86 | 1210.71 | 424.85 | 785.86 | 1210.71 | 0.02812%
14.3.5 | 9090021 | SIURB | GUIA ORGANIZADORA DE CABOS 19" - 1V - INSTALADA | UN | 2 | 24.89 | 0 | 31.08 | 31.08 | 0 | 62.16 | 62.16 | 0.001444%
14.3.6 | ED-48375 | SETOP | RÉGUA COM 8 TOMADAS (2P+T), PARA FIXAÇÃO NO RACK DE 19" (1U) | un | 1 | 106.18 | 6.3223 | 126.2577 | 132.58 | 6.3223 | 126.2577 | 132.58 | 0.003079%
14.3.7 | 160866 | IOPES | No Break 1400VA (980W) Senoidal, tensão de entrada: 120V e tensão de saida: 120V, Interface Port DB-9 RS-232, SmartSlot, USB, inclusive fixação em rack 19" | und | 1 | 2899.27 | 5.6 | 3614.71 | 3620.31 | 5.6 | 3614.71 | 3620.31 | 0.08409%
14.4 |  |  | ELETRODUTOS, ELETROCALHAS E ACESSÓRIOS | [8 empty] | 33945.67 | 0.7884%
14.4.1 | 465 | Próprio | LUVA DE EMENDA PARA ELETRODUTO, AÇO GALVANIZADO 25 MM (1' | UN | 108 | 14.42 | 11.3 | 6.7 | 18 | 1220.4 | 723.6 | 1944 | 0.04515%
14.4.2 | 389 | Próprio | ELETRODUTO DE AÇO GALVANIZADO LEVE, INCLUSIVE CONEXÕES, SUPORTES E FIXAÇÃO DN 25 (1") | M | 323 | 45.74 | 22.26 | 34.85 | 57.11 | 7189.98 | 11256.55 | 18446.53 | 0.4284%
14.4.3 | 104774 | SINAPI | FURO MECANIZADO EM CONCRETO, COM PERFURATRIZ, PARA INSTALAÇÕES ELÉTRICAS, DIÂMETROS MENORES OU IGUAIS A 40 MM. AF_09/2023 | UN | 6 | 2.6 | 2.21 | 1.03 | 3.24 | 13.26 | 6.18 | 19.44 | 0.0004515%
14.4.4 | C-29 | Próprio | FIXAÇÃO DE ELETRODUTOS, DIÂMETROS DE 1", COM ABRAÇADEIRA METÁLICA RÍGIDA TIPO D COM PARAFUSO DE FIXAÇÃO 1", FIXADA DIRETAMENTE NA LAJE OU PAREDE | M | 215 | 10.28 | 5.81 | 7.02 | 12.83 | 1249.15 | 1509.3 | 2758.45 | 0.06407%
14.4.5 | COMP 02 | Próprio | ELETROCALHA LISA (50X50)MM EM CHAPA DE AÇO GALVANIZADO #18, COM TRATAMENTO PRÉ-ZINCADO, INCLUSIVE TAMPA DE ENCAIXE, FIXAÇÃO SUPERIOR, CONEXÕES E ACESSÓRIOS (Eletrocalha, tampa, emenda, tirante, suporte/perfil, parafusos e instalação) | m | 37 | 98.23 | 66.48 | 56.17 | 122.65 | 2459.76 | 2078.29 | 4538.05 | 0.1054%
14.4.6 | CPU5698 | Próprio | CHUMBADOR PARABOLT 1/4" | UN | 17 | 7.55 | 5.62 | 3.8 | 9.42 | 95.54 | 64.6 | 160.14 | 0.003719%
14.4.7 | 4418 | ORSE | Porca sextavada 5/16" | un | 17 | 0.14 | 0 | 0.17482 | 0.17482 | 0 | 2.89 | 2.89 | 6.712e-05%
14.4.8 | 74.05.31 | SUDECAP | ARRUELA LISA 5/16" | UN | 17 | 0.29 | 0 | 0.36212 | 0.36212 | 0 | 6.12 | 6.12 | 0.0001421%
14.4.9 | 070335 | AGETOP CIVIL | BOX RETO DIAMETRO 1" | Un | 11 | 7.88 | 3.21 | 6.62 | 9.83 | 35.31 | 72.82 | 108.13 | 0.002511%
14.4.10 | 443 | Próprio | CURVA HORIZONTAL 90º PARA ELETROCALHA PERFURADA OU LISA DE AÇO GALVANIZADO - 50X50mm - FORNECIMENTO E INSTALAÇÃO | UN | 2 | 46.11 | 15.67 | 41.9 | 57.57 | 31.34 | 83.8 | 115.14 | 0.002674%
14.4.11 | 063051 | SBC | CURVA VERTICAL EXTERNA 90 ELETROCALHA LISA/PERF 50x50mm | UN | 1 | 54.99 | 21.86 | 46.8 | 68.66 | 21.86 | 46.8 | 68.66 | 0.001595%
14.4.12 | COMP 04 | Próprio | TE HORIZONTAL PARA ELETROCALHA LISA 50x50cm | UN | 1 | 53.55 | 29.93 | 36.93 | 66.86 | 29.93 | 36.93 | 66.86 | 0.001553%
14.4.13 | 11965 | ORSE | Condulete em alumínio tipo "C" de 1" | un | 7 | 39.25 | 15.28 | 33.73 | 49.01 | 106.96 | 236.11 | 343.07 | 0.007968%
14.4.14 | 170916 | SEDOP | Condulete de aluminio tipo E 1" | un | 15 | 44.52 | 24.51 | 31.08 | 55.59 | 367.65 | 466.2 | 833.85 | 0.01937%
14.4.15 | 9424 | ORSE | Condulete em alumínio tipo "T" de 1" | un | 14 | 45.18 | 15.28 | 41.13 | 56.41 | 213.92 | 575.82 | 789.74 | 0.01834%
14.4.16 | 061544 | SBC | CONDULETE ALUMINIO ""LL"" 1"" SEM TAMPA | UN | 24 | 54.32 | 23.16 | 44.66 | 67.82 | 555.84 | 1071.84 | 1627.68 | 0.03781%
14.4.17 | 061857 | SBC | CONDULETE ALUMINIO ""LR"" 1"" SEM TAMPA | UN | 10 | 47.63 | 23.16 | 36.31 | 59.47 | 231.6 | 363.1 | 594.7 | 0.01381%
14.4.18 | 9424 | ORSE | Condulete em alumínio tipo "TB" de 1" | un | 5 | 45.18 | 15.28 | 41.13 | 56.41 | 76.4 | 205.65 | 282.05 | 0.006551%
14.4.19 | 072395 | AGETOP CIVIL | TAMPA CEGA PARA CONDULETE METÁLICO | Un | 37 | 5.82 | 1.92 | 5.34 | 7.26 | 71.04 | 197.58 | 268.62 | 0.006239%
14.4.20 | 072476 | AGETOP CIVIL | TAMPA PARA CONDULETE METÁLICO PARA 1 TOMADA RJ45 | un | 33 | 7.06 | 1.92 | 6.89 | 8.81 | 63.36 | 227.37 | 290.73 | 0.006753%
14.4.21 | 072460 | AGETOP CIVIL | TAMPA PARA CONDULETE METÁLICO PARA 2 TOMADAS RJ45 | Un | 15 | 6.35 | 1.92 | 6 | 7.92 | 28.8 | 90 | 118.8 | 0.002759%
14.4.22 | 09.60.11 | EMBASA | FURO EM CONCRETO, DIAM. 30 MM | M | 6 | 75.02 | 43.27 | 50.4 | 93.67 | 259.62 | 302.4 | 562.02 | 0.01305%
14.5 |  |  | TOMADAS E CABOS | [8 empty] | 22121.76 | 0.5138%
14.5.1 | 070626 | AGETOP CIVIL | CABO UTP-4P, CAT. 6 , 24 AWG | M | 1760 | 6.84 | 4.17 | 4.37 | 8.54 | 7339.2 | 7691.2 | 15030.4 | 0.3491%
14.5.2 | C3751 | SEINFRA | CABO DE FIBRA ÓPTICA, 02 PARES | M | 100 | 8.48 | 4.16 | 6.42 | 10.58 | 416 | 642 | 1058 | 0.02457%
14.5.3 | 071885 | AGETOP CIVIL | PATCH CORD COMPRIMENTO DE 1,50 M - CAT.6 | un | 64 | 25 | 8.37 | 22.84 | 31.21 | 535.68 | 1461.76 | 1997.44 | 0.04639%
14.5.4 | ED-9195 | SETOP | CONECTOR/PLUG MACHO RJ45, CATEGORIA 6, INCLUSIVE CAPA PROTETORA E CRIMPAGEM, EXCLUSIVE CERTIFICAÇÃO | un | 64 | 2.49 | 0.9906 | 2.1094 | 3.1 | 63.3984 | 135.0016 | 198.4 | 0.004608%
14.5.5 | 15.019.0090-0 | EMOP | TOMADA TIPO RJ45,DE SOBREPOR,COMPLETA,PARA LOGICA.FORNECIMEN TO E COLOCACAO 3%-DESGASTE DE FERRAMENTAS E EPI | UN | 64 | 29.96 | 7.57 | 29.84 | 37.41 | 484.48 | 1909.76 | 2394.24 | 0.05561%
14.5.6 | 059436 | SBC | IDENTIFICACAO DE CONDUTORES (TRES ANILHAS) | CJ | 22 | 1.89 | 1.28 | 1.08 | 2.36 | 28.16 | 23.76 | 51.92 | 0.001206%
14.5.7 | 059437 | SBC | IDENTIFICACAO DE TOMADAS C/ FITA ROTULADORA VINIL AUTLAM. | UN | 64 | 1.7 | 0.82 | 1.3 | 2.12 | 52.48 | 83.2 | 135.68 | 0.003151%
14.5.8 | ED-48368 | SETOP | CERTIFICAÇÃO DE GARANTIA DE TRANSMISSÃO DE CABOS LÓGICOS, CAT. 5E/6/6A | un | 64 | 15.72 | 0 | 19.62 | 19.62 | 0 | 1255.68 | 1255.68 | 0.02917%
15 |  |  | CERCAMENTO E PORTÕES | [8 empty] | 118915.95 | 2.762%
15.1 |  |  | QUADRA POLIESPORTIVA | [8 empty] | 53855.13 | 1.251%
15.1.1 | 102362 | SINAPI | ALAMBRADO PARA QUADRA POLIESPORTIVA, ESTRUTURADO POR TUBOS DE ACO GALVANIZADO, (MONTANTES COM DIAMETRO 2", TRAVESSAS E ESCORAS COM DIÂMETRO 1 ¼"), COM TELA DE ARAME GALVANIZADO, FIO 14 BWG E MALHA QUADRADA 5X5CM (EXCETO MURETA). AF_03/2021 | m² | 235.6 | 149.55 | 30.66 | 156.08 | 186.74 | 7223.496 | 36772.444 | 43995.94 | 1.022%
15.1.2 | 14.002.0084-0 | EMOP | PORTAO EM ESTRUTURA DE TUBOS DE FERRO GALVANIZADO DE 1" E 1. 1/2",COM DUAS FOLHAS DE ABRIR,FECHAMENTO COM TELA DE ARAME G ALVANIZADO Nº12,MALHA LOSANGULAR DE (50X50)MM,EXCLUSIVE FECH ADURA.FORNECIMENTO E COLOCACAO 3%-DESGASTE DE FERRAMENTAS E EPI 15%-PERDAS E DEMAIS MATERIAIS NECESSARIOS | m² | 9.8 | 805.67 | 545.52 | 460.52 | 1006.04 | 5346.096 | 4513.094 | 9859.19 | 0.229%
15.2 |  |  | ACESSO AO RESERVATÓRIO | [8 empty] | 4532.38 | 0.1053%
15.2.1 | C4729 | SEINFRA | CERCA/GRADIL NYLOFOR H=2,03M, MALHA 5 X 20CM - FIO 4,30MM, COM FIXADORES DE POLIAMIDA EM POSTE 40 x 60 MM CHUMBADOS EM BASE DE CONCRETO (EXCLUSIVE ESTA) , REVESTIDOS EM POLIESTER POR PROCESSO DE PINTURA ELETROSTÁTICA (GRADIL E POSTE), NAS CORES VERDE OU BRANCA - FORNECIMENTO E INSTALAÇÃO | M | 7.5 | 324.13 | 0 | 404.74 | 404.74 | 0 | 3035.55 | 3035.55 | 0.07051%
15.2.2 | C4556 | SEINFRA | PORTÃO PIVOTANTE NYLOFOR, COMPOSTO DE QUADRO, PAINÉIS E ACESSÓRIOS COM PINTURA ELETROSTÁTICA COM TINTA POLIESTER, NAS CORES VERDE OU BRANCA, COM POSTE EM AÇO REVESTIDO, COR VERDE OU BRANCA - FORNECIMENTO E MONTAGEM | m² | 1.9 | 630.91 | 0 | 787.81 | 787.81 | 0 | 1496.83 | 1496.83 | 0.03477%
15.3 |  |  | PLAYGROUND | [8 empty] | 12029.87 | 0.2794%
15.3.1 | C4729 | SEINFRA | CERCA/GRADIL NYLOFOR H=2,03M, MALHA 5 X 20CM - FIO 4,30MM, COM FIXADORES DE POLIAMIDA EM POSTE 40 x 60 MM CHUMBADOS EM BASE DE CONCRETO (EXCLUSIVE ESTA) , REVESTIDOS EM POLIESTER POR PROCESSO DE PINTURA ELETROSTÁTICA (GRADIL E POSTE), NAS CORES VERDE OU BRANCA - FORNECIMENTO E INSTALAÇÃO | M | 16.2 | 324.13 | 0 | 404.74 | 404.74 | 0 | 6556.78 | 6556.78 | 0.1523%
15.3.2 | C4556 | SEINFRA | PORTÃO PIVOTANTE NYLOFOR, COMPOSTO DE QUADRO, PAINÉIS E ACESSÓRIOS COM PINTURA ELETROSTÁTICA COM TINTA POLIESTER, NAS CORES VERDE OU BRANCA, COM POSTE EM AÇO REVESTIDO, COR VERDE OU BRANCA - FORNECIMENTO E MONTAGEM | m² | 3.7 | 630.91 | 0 | 787.81 | 787.81 | 0 | 2914.89 | 2914.89 | 0.0677%
15.3.3 | ED-48336 | SETOP | VIGA 0,10 A 0,20 M DE LARGURA, CONCRETO 1:2:4 COM ARMAÇÃO E FORMA RESINADA | m³ | 0.8 | 2560.87 | 739.056 | 2458.694 | 3197.75 | 591.2448 | 1966.9552 | 2558.2 | 0.05942%
15.4 |  |  | CENTRAL DE GÁS | [8 empty] | 2913.42 | 0.06767%
15.4.1 | C4729 | SEINFRA | CERCA/GRADIL NYLOFOR H=2,03M, MALHA 5 X 20CM - FIO 4,30MM, COM FIXADORES DE POLIAMIDA EM POSTE 40 x 60 MM CHUMBADOS EM BASE DE CONCRETO (EXCLUSIVE ESTA) , REVESTIDOS EM POLIESTER POR PROCESSO DE PINTURA ELETROSTÁTICA (GRADIL E POSTE), NAS CORES VERDE OU BRANCA - FORNECIMENTO E INSTALAÇÃO | M | 3.5 | 324.13 | 0 | 404.74 | 404.74 | 0 | 1416.59 | 1416.59 | 0.0329%
15.4.2 | C4556 | SEINFRA | PORTÃO PIVOTANTE NYLOFOR, COMPOSTO DE QUADRO, PAINÉIS E ACESSÓRIOS COM PINTURA ELETROSTÁTICA COM TINTA POLIESTER, NAS CORES VERDE OU BRANCA, COM POSTE EM AÇO REVESTIDO, COR VERDE OU BRANCA - FORNECIMENTO E MONTAGEM | m² | 1.9 | 630.91 | 0 | 787.81 | 787.81 | 0 | 1496.83 | 1496.83 | 0.03477%
15.5 |  |  | MURO DE DIVISA 8 | [8 empty] | 45585.15 | 1.059%
15.5.1 | 02.10.050 | CPOS/CDHU | LOCAÇÃO PARA MUROS, CERCAS E ALAMBRADOS | m | 50.4 | 1.47 | 0.56 | 1.27 | 1.83 | 28.224 | 64.006 | 92.23 | 0.002142%
15.5.2 | CPU2883 | Próprio | MURO GRADIL PRE-MOLDADO - MODULO 2,40 X 2,60 ALTURA, INCLUSO ESTACA E BLOCO DE UNIÃO - FORNECIMENTO E INSTALAÇÃO | M | 39.95 | 684.12 | 0 | 854.26 | 854.26 | 0 | 34127.68 | 34127.68 | 0.7927%
15.5.3 | 071104 | IOPES | Portão de ferro de abrir em barra chata, inclusive chumbamento | m² | 8.2 | 614.39 | 172.7 | 594.48 | 767.18 | 1416.14 | 4874.73 | 6290.87 | 0.1461%
15.5.4 | 071106 | IOPES | Portão de ferro de correr em barra chata, inclusive chumbamento | m² | 3.8 | 753.96 | 172.7 | 768.76 | 941.46 | 656.26 | 2921.28 | 3577.54 | 0.08309%
15.5.5 | C4556 | SEINFRA | PORTÃO PIVOTANTE NYLOFOR, COMPOSTO DE QUADRO, PAINÉIS E ACESSÓRIOS COM PINTURA ELETROSTÁTICA COM TINTA POLIESTER, NAS CORES VERDE OU BRANCA, COM POSTE EM AÇO REVESTIDO, COR VERDE OU BRANCA - FORNECIMENTO E MONTAGEM | m² | 1.9 | 630.91 | 0 | 787.81 | 787.81 | 0 | 1496.83 | 1496.83 | 0.03477%
16 |  |  | FUNDAÇÕES | [8 empty] | 206888.43 | 4.805%
16.1 |  |  | QUADRA POLIESPORTIVA | [8 empty] | 147936.88 | 3.436%
16.1.1 |  |  | ESTACAS | [8 empty] | 96379.21 | 2.239%
16.1.1.1 | CPU2021 | Próprio | ESTACA HÉLICE CONTÍNUA, DIÂMETRO DE 30 CM, INCLUSO CONCRETO FCK=30MPA (EXCLUSIVE ARMADURA, BOMBEAMENTO, MOBILIZAÇÃO E DESMOBILIZAÇÃO) | M | 520 | 130.14 | 19.63 | 142.87 | 162.5 | 10207.6 | 74292.4 | 84500 | 1.963%
16.1.1.2 | 95584 | SINAPI | MONTAGEM DE ARMADURA TRANSVERSAL DE ESTACAS DE SEÇÃO CIRCULAR, DIÂMETRO = 6,30 MM. AF_09/2021_PS | KG | 184 | 14.29 | 4.47 | 13.37 | 17.84 | 822.48 | 2460.08 | 3282.56 | 0.07624%
16.1.1.3 | 95578 | SINAPI | MONTAGEM DE ARMADURA DE ESTACAS, DIÂMETRO = 12,5 MM. AF_09/2021_PS | KG | 771 | 8.93 | 0.68 | 10.47 | 11.15 | 524.28 | 8072.37 | 8596.65 | 0.1997%
16.1.2 |  |  | BLOCOS DE COROAMENTO | [8 empty] | 25016.46 | 0.581%
16.1.2.1 | 96523 | SINAPI | ESCAVAÇÃO MANUAL PARA BLOCO DE COROAMENTO OU SAPATA (INCLUINDO ESCAVAÇÃO PARA COLOCAÇÃO DE FÔRMAS). AF_01/2024 | m³ | 21 | 106.47 | 99.22 | 33.72 | 132.94 | 2083.62 | 708.12 | 2791.74 | 0.06484%
16.1.2.2 | 96531 | SINAPI | FABRICAÇÃO, MONTAGEM E DESMONTAGEM DE FÔRMA PARA BLOCO DE COROAMENTO, EM MADEIRA SERRADA, E=25 MM, 2 UTILIZAÇÕES. AF_01/2024 | m² | 46.8 | 102.48 | 60.15 | 67.81 | 127.96 | 2815.02 | 3173.5 | 5988.52 | 0.1391%
16.1.2.3 | 96544 | SINAPI | ARMAÇÃO DE BLOCO UTILIZANDO AÇO CA-50 DE 6,3 MM - MONTAGEM. AF_01/2024 | KG | 150.7 | 18.51 | 8.43 | 14.68 | 23.11 | 1270.401 | 2212.269 | 3482.67 | 0.08089%
16.1.2.4 | 96545 | SINAPI | ARMAÇÃO DE BLOCO UTILIZANDO AÇO CA-50 DE 8 MM - MONTAGEM. AF_01/2024 | KG | 55.7 | 16.54 | 6.19 | 14.46 | 20.65 | 344.783 | 805.417 | 1150.2 | 0.02672%
16.1.2.5 | 104920 | SINAPI | ARMAÇÃO DE BLOCO, SAPATA ISOLADA, VIGA BALDRAME E SAPATA CORRIDA UTILIZANDO AÇO CA-50 DE 12,5 MM - MONTAGEM. AF_01/2024 | KG | 120.2 | 10.99 | 2.57 | 11.15 | 13.72 | 308.914 | 1340.226 | 1649.14 | 0.0383%
16.1.2.6 | 96557 | SINAPI | CONCRETAGEM DE BLOCO DE COROAMENTO OU VIGA BALDRAME, FCK 30 MPA, COM USO DE BOMBA - LANÇAMENTO, ADENSAMENTO E ACABAMENTO. AF_01/2024 | m³ | 9.8 | 785.16 | 21.09 | 959.33 | 980.42 | 206.682 | 9401.428 | 9608.11 | 0.2232%
16.1.2.7 | 104737 | SINAPI | REATERRO MANUAL DE VALAS, COM PLACA VIBRATÓRIA. AF_08/2023 | m³ | 11.2 | 24.75 | 20.21 | 10.69 | 30.9 | 226.352 | 119.728 | 346.08 | 0.008038%
16.1.3 |  |  | VIGAS BALDRAME | [8 empty] | 26541.21 | 0.6165%
16.1.3.1 | 96527 | SINAPI | ESCAVAÇÃO MANUAL PARA VIGA BALDRAME OU SAPATA CORRIDA (INCLUINDO ESCAVAÇÃO PARA COLOCAÇÃO DE FÔRMAS). AF_01/2024 | m³ | 19.7 | 117.26 | 109.19 | 37.23 | 146.42 | 2151.043 | 733.427 | 2884.47 | 0.067%
16.1.3.2 | 96533 | SINAPI | FABRICAÇÃO, MONTAGEM E DESMONTAGEM DE FÔRMA PARA VIGA BALDRAME, EM MADEIRA SERRADA, E=25 MM, 2 UTILIZAÇÕES. AF_01/2024 | m² | 71.4 | 90.97 | 51.41 | 62.18 | 113.59 | 3670.674 | 4439.646 | 8110.32 | 0.1884%
16.1.3.3 | 104916 | SINAPI | ARMAÇÃO DE SAPATA ISOLADA, VIGA BALDRAME E SAPATA CORRIDA UTILIZANDO AÇO CA-60 DE 5 MM - MONTAGEM. AF_01/2024 | KG | 107.4 | 17.32 | 8.18 | 13.44 | 21.62 | 878.532 | 1443.448 | 2321.98 | 0.05393%
16.1.3.4 | 104919 | SINAPI | ARMAÇÃO DE SAPATA ISOLADA, VIGA BALDRAME E SAPATA CORRIDA UTILIZANDO AÇO CA-50 DE 10 MM - MONTAGEM. AF_01/2024 | KG | 236.5 | 12.99 | 3.33 | 12.89 | 16.22 | 787.545 | 3048.485 | 3836.03 | 0.0891%
16.1.3.5 | 96557 | SINAPI | CONCRETAGEM DE BLOCO DE COROAMENTO OU VIGA BALDRAME, FCK 30 MPA, COM USO DE BOMBA - LANÇAMENTO, ADENSAMENTO E ACABAMENTO. AF_01/2024 | m³ | 9 | 785.16 | 21.09 | 959.33 | 980.42 | 189.81 | 8633.97 | 8823.78 | 0.2049%
16.1.3.6 | 98557 | SINAPI | IMPERMEABILIZAÇÃO DE SUPERFÍCIE COM EMULSÃO ASFÁLTICA, 2 DEMÃOS. AF_09/2023 | m² | 4 | 46.85 | 15.64 | 42.86 | 58.5 | 62.56 | 171.44 | 234 | 0.005435%
16.1.3.7 | 104737 | SINAPI | REATERRO MANUAL DE VALAS, COM PLACA VIBRATÓRIA. AF_08/2023 | m³ | 10.7 | 24.75 | 20.21 | 10.69 | 30.9 | 216.247 | 114.383 | 330.63 | 0.007679%
16.2 |  |  | CENTRAL DE GÁS | [8 empty] | 673.67 | 0.01565%
16.2.1 | 97102 | SINAPI | EXECUÇÃO DE RADIER, ESPESSURA DE 15 CM, FCK = 30 MPA, COM USO DE FORMAS EM MADEIRA SERRADA. AF_09/2021 | m² | 2.3 | 234.57 | 31.47 | 261.43 | 292.9 | 72.381 | 601.289 | 673.67 | 0.01565%
16.3 |  |  | MURO DE DIVISA 4 | [8 empty] | 23021.19 | 0.5347%
16.3.1 | 02.10.050 | CPOS/CDHU | LOCAÇÃO PARA MUROS, CERCAS E ALAMBRADOS | m | 97.78 | 1.47 | 0.56 | 1.27 | 1.83 | 54.7568 | 124.1732 | 178.93 | 0.004156%
16.3.2 | CPU2871 | Próprio | ESTACA BROCA DE CONCRETO, DIÂMETRO DE 25CM, ESCAVAÇÃO MANUAL COM TRADO CONCHA, COM ARMADURA INTEGRAL LONG. 10MM, ESTR 5MM | M | 132.5 | 111.35 | 53.29 | 85.75 | 139.04 | 7060.925 | 11361.875 | 18422.8 | 0.4279%
16.3.3 | 96527 | SINAPI | ESCAVAÇÃO MANUAL PARA VIGA BALDRAME OU SAPATA CORRIDA (INCLUINDO ESCAVAÇÃO PARA COLOCAÇÃO DE FÔRMAS). AF_01/2024 | m³ | 1.3 | 117.26 | 109.19 | 37.23 | 146.42 | 141.947 | 48.393 | 190.34 | 0.004421%
16.3.4 | 100322 | SINAPI | LASTRO COM MATERIAL GRANULAR (PEDRA BRITADA N.3), APLICADO EM PISOS OU LAJES SOBRE SOLO, ESPESSURA DE *10 CM*. AF_01/2024 | m³ | 7.39 | 172.02 | 60.25 | 154.55 | 214.8 | 445.2475 | 1142.1225 | 1587.37 | 0.03687%
16.3.5 | 97113 | SINAPI | APLICAÇÃO DE LONA PLÁSTICA PARA EXECUÇÃO DE PAVIMENTOS DE CONCRETO. AF_04/2022 | m² | 73.93 | 2.62 | 0.25 | 3.02 | 3.27 | 18.4825 | 223.2675 | 241.75 | 0.005615%
16.3.6 | 104737 | SINAPI | REATERRO MANUAL DE VALAS, COM PLACA VIBRATÓRIA. AF_08/2023 | m³ | 77.67 | 24.75 | 20.21 | 10.69 | 30.9 | 1569.7107 | 830.2893 | 2400 | 0.05574%
16.4 |  |  | MURO DE DIVISA 5, 6 E 7 | [8 empty] | 16438.66 | 0.3818%
16.4.1 |  |  | ESTACAS | [8 empty] | 6992.84 | 0.1624%
16.4.1.1 | 02.10.050 | CPOS/CDHU | LOCAÇÃO PARA MUROS, CERCAS E ALAMBRADOS | m | 34 | 1.47 | 0.56 | 1.27 | 1.83 | 19.04 | 43.18 | 62.22 | 0.001445%
16.4.1.2 | 101174 | SINAPI | ESTACA BROCA DE CONCRETO, DIÂMETRO DE 25CM, ESCAVAÇÃO MANUAL COM TRADO CONCHA, COM ARMADURA DE ARRANQUE. AF_05/2020 | M | 40 | 93.1 | 51.75 | 64.5 | 116.25 | 2070 | 2580 | 4650 | 0.108%
16.4.1.3 | 95577 | SINAPI | MONTAGEM DE ARMADURA DE ESTACAS, DIÂMETRO = 10,0 MM. AF_09/2021_PS | KG | 124 | 10.76 | 1.27 | 12.16 | 13.43 | 157.48 | 1507.84 | 1665.32 | 0.03868%
16.4.1.4 | 95583 | SINAPI | MONTAGEM DE ARMADURA TRANSVERSAL DE ESTACAS DE SEÇÃO CIRCULAR, DIÂMETRO = 5,0 MM. AF_09/2021_PS | KG | 30 | 16.43 | 7.41 | 13.1 | 20.51 | 222.3 | 393 | 615.3 | 0.01429%
16.4.2 |  |  | VIGAS BALDRAME | [8 empty] | 9445.82 | 0.2194%
16.4.2.1 | 96533 | SINAPI | FABRICAÇÃO, MONTAGEM E DESMONTAGEM DE FÔRMA PARA VIGA BALDRAME, EM MADEIRA SERRADA, E=25 MM, 2 UTILIZAÇÕES. AF_01/2024 | m² | 26.8 | 90.97 | 51.41 | 62.18 | 113.59 | 1377.788 | 1666.422 | 3044.21 | 0.07071%
16.4.2.2 | 104916 | SINAPI | ARMAÇÃO DE SAPATA ISOLADA, VIGA BALDRAME E SAPATA CORRIDA UTILIZANDO AÇO CA-60 DE 5 MM - MONTAGEM. AF_01/2024 | KG | 68 | 17.32 | 8.18 | 13.44 | 21.62 | 556.24 | 913.92 | 1470.16 | 0.03415%
16.4.2.3 | 104918 | SINAPI | ARMAÇÃO DE SAPATA ISOLADA, VIGA BALDRAME E SAPATA CORRIDA UTILIZANDO AÇO CA-50 DE 8 MM - MONTAGEM. AF_01/2024 | KG | 16.9 | 14.64 | 4.37 | 13.91 | 18.28 | 73.853 | 235.077 | 308.93 | 0.007175%
16.4.2.4 | 104919 | SINAPI | ARMAÇÃO DE SAPATA ISOLADA, VIGA BALDRAME E SAPATA CORRIDA UTILIZANDO AÇO CA-50 DE 10 MM - MONTAGEM. AF_01/2024 | KG | 42 | 12.99 | 3.33 | 12.89 | 16.22 | 139.86 | 541.38 | 681.24 | 0.01582%
16.4.2.5 | 96557 | SINAPI | CONCRETAGEM DE BLOCO DE COROAMENTO OU VIGA BALDRAME, FCK 30 MPA, COM USO DE BOMBA - LANÇAMENTO, ADENSAMENTO E ACABAMENTO. AF_01/2024 | m³ | 4.02 | 785.16 | 21.09 | 959.33 | 980.42 | 84.7818 | 3856.4982 | 3941.28 | 0.09154%
16.5 |  |  | MURO DE DIVISA 3 | [8 empty] | 8099.57 | 0.1881%
16.5.1 |  |  | ESTACAS | [8 empty] | 3494.59 | 0.08117%
16.5.1.1 | 02.10.050 | CPOS/CDHU | LOCAÇÃO PARA MUROS, CERCAS E ALAMBRADOS | m | 16 | 1.47 | 0.56 | 1.27 | 1.83 | 8.96 | 20.32 | 29.28 | 0.0006801%
16.5.1.2 | 101174 | SINAPI | ESTACA BROCA DE CONCRETO, DIÂMETRO DE 25CM, ESCAVAÇÃO MANUAL COM TRADO CONCHA, COM ARMADURA DE ARRANQUE. AF_05/2020 | M | 20 | 93.1 | 51.75 | 64.5 | 116.25 | 1035 | 1290 | 2325 | 0.054%
16.5.1.3 | 95577 | SINAPI | MONTAGEM DE ARMADURA DE ESTACAS, DIÂMETRO = 10,0 MM. AF_09/2021_PS | KG | 62 | 10.76 | 1.27 | 12.16 | 13.43 | 78.74 | 753.92 | 832.66 | 0.01934%
16.5.1.4 | 95583 | SINAPI | MONTAGEM DE ARMADURA TRANSVERSAL DE ESTACAS DE SEÇÃO CIRCULAR, DIÂMETRO = 5,0 MM. AF_09/2021_PS | KG | 15 | 16.43 | 7.41 | 13.1 | 20.51 | 111.15 | 196.5 | 307.65 | 0.007146%
16.5.2 |  |  | VIGAS BALDRAME | [8 empty] | 4604.98 | 0.107%
16.5.2.1 | 96533 | SINAPI | FABRICAÇÃO, MONTAGEM E DESMONTAGEM DE FÔRMA PARA VIGA BALDRAME, EM MADEIRA SERRADA, E=25 MM, 2 UTILIZAÇÕES. AF_01/2024 | m² | 12.16 | 90.97 | 51.41 | 62.18 | 113.59 | 625.1456 | 756.1044 | 1381.25 | 0.03208%
16.5.2.2 | 104916 | SINAPI | ARMAÇÃO DE SAPATA ISOLADA, VIGA BALDRAME E SAPATA CORRIDA UTILIZANDO AÇO CA-60 DE 5 MM - MONTAGEM. AF_01/2024 | KG | 30.6 | 17.32 | 8.18 | 13.44 | 21.62 | 250.308 | 411.262 | 661.57 | 0.01537%
16.5.2.3 | 104918 | SINAPI | ARMAÇÃO DE SAPATA ISOLADA, VIGA BALDRAME E SAPATA CORRIDA UTILIZANDO AÇO CA-50 DE 8 MM - MONTAGEM. AF_01/2024 | KG | 24.8 | 14.64 | 4.37 | 13.91 | 18.28 | 108.376 | 344.964 | 453.34 | 0.01053%
16.5.2.4 | 104919 | SINAPI | ARMAÇÃO DE SAPATA ISOLADA, VIGA BALDRAME E SAPATA CORRIDA UTILIZANDO AÇO CA-50 DE 10 MM - MONTAGEM. AF_01/2024 | KG | 19.4 | 12.99 | 3.33 | 12.89 | 16.22 | 64.602 | 250.058 | 314.66 | 0.007308%
16.5.2.5 | 96557 | SINAPI | CONCRETAGEM DE BLOCO DE COROAMENTO OU VIGA BALDRAME, FCK 30 MPA, COM USO DE BOMBA - LANÇAMENTO, ADENSAMENTO E ACABAMENTO. AF_01/2024 | m³ | 1.83 | 785.16 | 21.09 | 959.33 | 980.42 | 38.5947 | 1755.5653 | 1794.16 | 0.04167%
16.6 |  |  | MURO DE DIVISA 8 | [8 empty] | 3902.22 | 0.09064%
16.6.1 |  |  | VIGAS BALDRAME | [8 empty] | 3902.22 | 0.09064%
16.6.1.1 | 96533 | SINAPI | FABRICAÇÃO, MONTAGEM E DESMONTAGEM DE FÔRMA PARA VIGA BALDRAME, EM MADEIRA SERRADA, E=25 MM, 2 UTILIZAÇÕES. AF_01/2024 | m² | 10 | 90.97 | 51.41 | 62.18 | 113.59 | 514.1 | 621.8 | 1135.9 | 0.02638%
16.6.1.2 | 104916 | SINAPI | ARMAÇÃO DE SAPATA ISOLADA, VIGA BALDRAME E SAPATA CORRIDA UTILIZANDO AÇO CA-60 DE 5 MM - MONTAGEM. AF_01/2024 | KG | 17 | 17.32 | 8.18 | 13.44 | 21.62 | 139.06 | 228.48 | 367.54 | 0.008537%
16.6.1.3 | 104919 | SINAPI | ARMAÇÃO DE SAPATA ISOLADA, VIGA BALDRAME E SAPATA CORRIDA UTILIZANDO AÇO CA-50 DE 10 MM - MONTAGEM. AF_01/2024 | KG | 27 | 12.99 | 3.33 | 12.89 | 16.22 | 89.91 | 348.03 | 437.94 | 0.01017%
16.6.1.4 | 96557 | SINAPI | CONCRETAGEM DE BLOCO DE COROAMENTO OU VIGA BALDRAME, FCK 30 MPA, COM USO DE BOMBA - LANÇAMENTO, ADENSAMENTO E ACABAMENTO. AF_01/2024 | m³ | 2 | 785.16 | 21.09 | 959.33 | 980.42 | 42.18 | 1918.66 | 1960.84 | 0.04554%
16.7 |  |  | MURO DE DIVISA 9 | [8 empty] | 6486.16 | 0.1507%
16.7.1 |  |  | ESTACAS | [8 empty] | 2625.27 | 0.06098%
16.7.1.1 | 02.10.050 | CPOS/CDHU | LOCAÇÃO PARA MUROS, CERCAS E ALAMBRADOS | m | 13.5 | 1.47 | 0.56 | 1.27 | 1.83 | 7.56 | 17.14 | 24.7 | 0.0005737%
16.7.1.2 | 101174 | SINAPI | ESTACA BROCA DE CONCRETO, DIÂMETRO DE 25CM, ESCAVAÇÃO MANUAL COM TRADO CONCHA, COM ARMADURA DE ARRANQUE. AF_05/2020 | M | 15 | 93.1 | 51.75 | 64.5 | 116.25 | 776.25 | 967.5 | 1743.75 | 0.0405%
16.7.1.3 | 95577 | SINAPI | MONTAGEM DE ARMADURA DE ESTACAS, DIÂMETRO = 10,0 MM. AF_09/2021_PS | KG | 47 | 10.76 | 1.27 | 12.16 | 13.43 | 59.69 | 571.52 | 631.21 | 0.01466%
16.7.1.4 | 95583 | SINAPI | MONTAGEM DE ARMADURA TRANSVERSAL DE ESTACAS DE SEÇÃO CIRCULAR, DIÂMETRO = 5,0 MM. AF_09/2021_PS | KG | 11 | 16.43 | 7.41 | 13.1 | 20.51 | 81.51 | 144.1 | 225.61 | 0.00524%
16.7.2 |  |  | VIGAS BALDRAME | [8 empty] | 3860.89 | 0.08968%
16.7.2.1 | 96533 | SINAPI | FABRICAÇÃO, MONTAGEM E DESMONTAGEM DE FÔRMA PARA VIGA BALDRAME, EM MADEIRA SERRADA, E=25 MM, 2 UTILIZAÇÕES. AF_01/2024 | m² | 10.25 | 90.97 | 51.41 | 62.18 | 113.59 | 526.9525 | 637.3375 | 1164.29 | 0.02704%
16.7.2.2 | 104916 | SINAPI | ARMAÇÃO DE SAPATA ISOLADA, VIGA BALDRAME E SAPATA CORRIDA UTILIZANDO AÇO CA-60 DE 5 MM - MONTAGEM. AF_01/2024 | KG | 25.8 | 17.32 | 8.18 | 13.44 | 21.62 | 211.044 | 346.746 | 557.79 | 0.01296%
16.7.2.3 | 104918 | SINAPI | ARMAÇÃO DE SAPATA ISOLADA, VIGA BALDRAME E SAPATA CORRIDA UTILIZANDO AÇO CA-50 DE 8 MM - MONTAGEM. AF_01/2024 | KG | 20.3 | 14.64 | 4.37 | 13.91 | 18.28 | 88.711 | 282.369 | 371.08 | 0.008619%
16.7.2.4 | 104919 | SINAPI | ARMAÇÃO DE SAPATA ISOLADA, VIGA BALDRAME E SAPATA CORRIDA UTILIZANDO AÇO CA-50 DE 10 MM - MONTAGEM. AF_01/2024 | KG | 15.9 | 12.99 | 3.33 | 12.89 | 16.22 | 52.947 | 204.943 | 257.89 | 0.00599%
16.7.2.5 | 96557 | SINAPI | CONCRETAGEM DE BLOCO DE COROAMENTO OU VIGA BALDRAME, FCK 30 MPA, COM USO DE BOMBA - LANÇAMENTO, ADENSAMENTO E ACABAMENTO. AF_01/2024 | m³ | 1.54 | 785.16 | 21.09 | 959.33 | 980.42 | 32.4786 | 1477.3614 | 1509.84 | 0.03507%
16.8 |  |  | CENTRAL DE RESÍDUOS | [8 empty] | 330.08 | 0.007667%
16.8.1 | 96523 | SINAPI | ESCAVAÇÃO MANUAL PARA BLOCO DE COROAMENTO OU SAPATA (INCLUINDO ESCAVAÇÃO PARA COLOCAÇÃO DE FÔRMAS). AF_01/2024 | m³ | 0.5 | 106.47 | 99.22 | 33.72 | 132.94 | 49.61 | 16.86 | 66.47 | 0.001544%
16.8.2 | 97102 | SINAPI | EXECUÇÃO DE RADIER, ESPESSURA DE 15 CM, FCK = 30 MPA, COM USO DE FORMAS EM MADEIRA SERRADA. AF_09/2021 | m² | 0.9 | 234.57 | 31.47 | 261.43 | 292.9 | 28.323 | 235.287 | 263.61 | 0.006123%
17 |  |  | ESTRUTURA | [8 empty] | 641784.95 | 14.91%
17.1 |  |  | QUADRA POLIESPORTIVA | [8 empty] | 382251.37 | 8.878%
17.1.1 |  |  | PISO | [8 empty] | 71105.75 | 1.652%
17.1.1.1 | 96624 | SINAPI | LASTRO COM MATERIAL GRANULAR (PEDRA BRITADA N.2), APLICADO EM PISOS OU LAJES SOBRE SOLO, ESPESSURA DE *10 CM*. AF_01/2024 | m³ | 36.7 | 179 | 60.25 | 163.26 | 223.51 | 2211.175 | 5991.635 | 8202.81 | 0.1905%
17.1.1.2 | 97087 | SINAPI | CAMADA SEPARADORA PARA EXECUÇÃO DE RADIER, PISO DE CONCRETO OU LAJE SOBRE SOLO, EM LONA PLÁSTICA. AF_09/2021 | m² | 457.6 | 2.69 | 0.51 | 2.84 | 3.35 | 233.376 | 1299.584 | 1532.96 | 0.03561%
17.1.1.3 | 97090 | SINAPI | ARMAÇÃO PARA EXECUÇÃO DE RADIER, PISO DE CONCRETO OU LAJE SOBRE SOLO, COM USO DE TELA Q-138. AF_09/2021 | KG | 1014.9 | 15.4 | 1.14 | 18.08 | 19.22 | 1156.986 | 18349.384 | 19506.37 | 0.4531%
17.1.1.4 | 97096 | SINAPI | CONCRETAGEM DE RADIER, PISO DE CONCRETO OU LAJE SOBRE SOLO, FCK 30 MPA - LANÇAMENTO, ADENSAMENTO E ACABAMENTO. AF_09/2021 | m³ | 45.8 | 679.76 | 21.28 | 827.53 | 848.81 | 974.624 | 37900.866 | 38875.49 | 0.9029%
17.1.1.5 | 131302 | SEDOP | Acabamento polido piso de concreto | m² | 457.6 | 5.23 | 3.61 | 2.92 | 6.53 | 1651.936 | 1336.184 | 2988.12 | 0.0694%
17.1.2 |  |  | PILARES | [8 empty] | 237063.59 | 5.506%
17.1.2.1 | 92263 | SINAPI | FABRICAÇÃO DE FÔRMA PARA PILARES E ESTRUTURAS SIMILARES, EM CHAPA DE MADEIRA COMPENSADA RESINADA, E = 17 MM. AF_09/2020 | m² | 249.2 | 179.8 | 53.05 | 171.46 | 224.51 | 13220.06 | 42727.83 | 55947.89 | 1.299%
17.1.2.2 | 92765 | SINAPI | ARMAÇÃO DE PILAR OU VIGA DE ESTRUTURA CONVENCIONAL DE CONCRETO ARMADO UTILIZANDO AÇO CA-50 DE 20,0 MM - MONTAGEM. AF_06/2022 | KG | 9242.6 | 10.23 | 0.49 | 12.28 | 12.77 | 4528.874 | 113499.126 | 118028 | 2.741%
17.1.2.3 | 92762 | SINAPI | ARMAÇÃO DE PILAR OU VIGA DE ESTRUTURA CONVENCIONAL DE CONCRETO ARMADO UTILIZANDO AÇO CA-50 DE 10,0 MM - MONTAGEM. AF_06/2022 | KG | 1786.3 | 11.13 | 1.54 | 12.35 | 13.89 | 2750.902 | 22060.798 | 24811.7 | 0.5763%
17.1.2.4 | 92761 | SINAPI | ARMAÇÃO DE PILAR OU VIGA DE ESTRUTURA CONVENCIONAL DE CONCRETO ARMADO UTILIZANDO AÇO CA-50 DE 8,0 MM - MONTAGEM. AF_06/2022 | KG | 1155.4 | 12.54 | 2.34 | 13.31 | 15.65 | 2703.636 | 15378.374 | 18082.01 | 0.42%
17.1.2.5 | 92760 | SINAPI | ARMAÇÃO DE PILAR OU VIGA DE ESTRUTURA CONVENCIONAL DE CONCRETO ARMADO UTILIZANDO AÇO CA-50 DE 6,3 MM - MONTAGEM. AF_06/2022 | KG | 19.5 | 13.44 | 3.56 | 13.22 | 16.78 | 69.42 | 257.79 | 327.21 | 0.0076%
17.1.2.6 | 103672 | SINAPI | CONCRETAGEM DE PILARES, FCK = 25 MPA, COM USO DE BOMBA - LANÇAMENTO, ADENSAMENTO E ACABAMENTO. AF_02/2022_PS | m³ | 22.4 | 710.27 | 43.55 | 843.36 | 886.91 | 975.52 | 18891.26 | 19866.78 | 0.4614%
17.1.3 |  |  | VIGAS INTERMEDIÁRIAS | [8 empty] | 36909.02 | 0.8573%
17.1.3.1 | 92451 | SINAPI | MONTAGEM E DESMONTAGEM DE FÔRMA DE VIGA, ESCORAMENTO COM GARFO DE MADEIRA, PÉ-DIREITO SIMPLES, EM CHAPA DE MADEIRA RESINADA, 2 UTILIZAÇÕES. AF_09/2020 | m² | 93.7 | 202.89 | 77.92 | 175.42 | 253.34 | 7301.104 | 16436.846 | 23737.95 | 0.5514%
17.1.3.2 | 92762 | SINAPI | ARMAÇÃO DE PILAR OU VIGA DE ESTRUTURA CONVENCIONAL DE CONCRETO ARMADO UTILIZANDO AÇO CA-50 DE 10,0 MM - MONTAGEM. AF_06/2022 | KG | 234.5 | 11.13 | 1.54 | 12.35 | 13.89 | 361.13 | 2896.07 | 3257.2 | 0.07565%
17.1.3.3 | 92759 | SINAPI | ARMAÇÃO DE PILAR OU VIGA DE ESTRUTURA CONVENCIONAL DE CONCRETO ARMADO UTILIZANDO AÇO CA-60 DE 5,0 MM - MONTAGEM. AF_06/2022 | KG | 107.4 | 14.4 | 5.37 | 12.61 | 17.98 | 576.738 | 1354.312 | 1931.05 | 0.04485%
17.1.3.4 | 103675 | SINAPI | CONCRETAGEM DE VIGAS E LAJES, FCK=25 MPA, PARA LAJES MACIÇAS OU NERVURADAS COM USO DE BOMBA - LANÇAMENTO, ADENSAMENTO E ACABAMENTO. AF_02/2022_PS | m³ | 9 | 710.33 | 44.23 | 842.75 | 886.98 | 398.07 | 7584.75 | 7982.82 | 0.1854%
17.1.4 |  |  | VIGAS SUPERIORES | [8 empty] | 37173.01 | 0.8634%
17.1.4.1 | 92451 | SINAPI | MONTAGEM E DESMONTAGEM DE FÔRMA DE VIGA, ESCORAMENTO COM GARFO DE MADEIRA, PÉ-DIREITO SIMPLES, EM CHAPA DE MADEIRA RESINADA, 2 UTILIZAÇÕES. AF_09/2020 | m² | 93.7 | 202.89 | 77.92 | 175.42 | 253.34 | 7301.104 | 16436.846 | 23737.95 | 0.5514%
17.1.4.2 | 92762 | SINAPI | ARMAÇÃO DE PILAR OU VIGA DE ESTRUTURA CONVENCIONAL DE CONCRETO ARMADO UTILIZANDO AÇO CA-50 DE 10,0 MM - MONTAGEM. AF_06/2022 | KG | 252.6 | 11.13 | 1.54 | 12.35 | 13.89 | 389.004 | 3119.606 | 3508.61 | 0.08149%
17.1.4.3 | 92759 | SINAPI | ARMAÇÃO DE PILAR OU VIGA DE ESTRUTURA CONVENCIONAL DE CONCRETO ARMADO UTILIZANDO AÇO CA-60 DE 5,0 MM - MONTAGEM. AF_06/2022 | KG | 108.1 | 14.4 | 5.37 | 12.61 | 17.98 | 580.497 | 1363.133 | 1943.63 | 0.04514%
17.1.4.4 | 103675 | SINAPI | CONCRETAGEM DE VIGAS E LAJES, FCK=25 MPA, PARA LAJES MACIÇAS OU NERVURADAS COM USO DE BOMBA - LANÇAMENTO, ADENSAMENTO E ACABAMENTO. AF_02/2022_PS | m³ | 9 | 710.33 | 44.23 | 842.75 | 886.98 | 398.07 | 7584.75 | 7982.82 | 0.1854%
17.2 |  |  | ACESSO A QUADRA | [8 empty] | 5926.74 | 0.1377%
17.2.1 | CPU2084 | Próprio | PILAR METÁLICO PERFIL LAMINADO/SOLDADO EM AÇO ESTRUTURAL, COM CONEXÕES PARAFUSADAS, INCLUSOS MÃO DE OBRA, TRANSPORTE E IÇAMENTO UTILIZANDO GUINDASTE - FORNECIMENTO E INSTALAÇÃO | KG | 92.99 | 14.63 | 0.77 | 17.49 | 18.26 | 71.6023 | 1626.3877 | 1697.99 | 0.03944%
17.2.2 | CPU2085 | Próprio | VIGA METÁLICA EM PERFIL LAMINADO OU SOLDADO EM AÇO ESTRUTURAL, COM CONEXÕES PARAFUSADAS, INCLUSOS MÃO DE OBRA, TRANSPORTE E IÇAMENTO UTILIZANDO GUINDASTE - FORNECIMENTO E INSTALAÇÃO | KG | 201.85 | 16.78 | 1.69 | 19.26 | 20.95 | 341.1265 | 3887.6235 | 4228.75 | 0.09822%
17.3 |  |  | CENTRAL DE GÁS | [8 empty] | 845.11 | 0.01963%
17.3.1 | 106059 | SINAPI | LAJE PRÉ-MOLDADA UNIDIRECIONAL, BIAPOIADA, PARA FORRO, ENCHIMENTO EM CERÂMICA, VIGOTA TRELIÇADA, ALTURA TOTAL DA LAJE "LT" = 12 CM (ENCHIMENTO+CAPA) = (8+4). AF_08/2025 | m² | 2.9 | 185.1 | 38 | 193.13 | 231.13 | 110.2 | 560.07 | 670.27 | 0.01557%
17.3.2 | 98554 | SINAPI | IMPERMEABILIZAÇÃO DE SUPERFÍCIE COM MEMBRANA À BASE DE RESINA ACRÍLICA, 3 DEMÃOS. AF_09/2023 | m² | 2.9 | 48.29 | 20.75 | 39.54 | 60.29 | 60.175 | 114.665 | 174.84 | 0.004061%
17.4 |  |  | TORRE RESERVATÓRIOS | [8 empty] | 27426.68 | 0.637%
17.4.1 | 090052 | SBC | CINTA DE AMARRACAO PAREDE EXTERNA 20cm CONCRETO ESTRUTURADO | M | 32 | 89.48 | 84.48 | 27.25 | 111.73 | 2703.36 | 872 | 3575.36 | 0.08304%
17.4.2 | 24.03.080 | CPOS/CDHU | ESCADA MARINHEIRO COM GUARDA CORPO (EM AÇO GALVANIZADO) | M | 13.65 | 1399.34 | 62.86 | 1684.49 | 1747.35 | 858.039 | 22993.281 | 23851.32 | 0.554%
17.5 |  |  | RAMPA 4, 5 E 6 | [8 empty] | 2630.63 | 0.0611%
17.5.1 | ED-48336 | SETOP | VIGA 0,10 A 0,20 M DE LARGURA, CONCRETO 1:2:4 COM ARMAÇÃO E FORMA RESINADA | m³ | 0.5 | 2560.87 | 739.056 | 2458.694 | 3197.75 | 369.528 | 1229.342 | 1598.87 | 0.03714%
17.5.2 | 94995 | SINAPI | EXECUÇÃO DE PASSEIO (CALÇADA) OU PISO DE CONCRETO COM CONCRETO MOLDADO IN LOCO, USINADO, ACABAMENTO CONVENCIONAL, ESPESSURA 8 CM, ARMADO. AF_08/2022 | m² | 8.4 | 97.59 | 11.21 | 110.65 | 121.86 | 94.164 | 929.456 | 1023.62 | 0.02378%
17.5.3 | 97084 | SINAPI | COMPACTAÇÃO MECÂNICA DE SOLO PARA EXECUÇÃO DE RADIER, PISO DE CONCRETO OU LAJE SOBRE SOLO, COM COMPACTADOR DE SOLOS TIPO PLACA VIBRATÓRIA. AF_09/2021 | m² | 8.4 | 0.78 | 0.67 | 0.3 | 0.97 | 5.628 | 2.512 | 8.14 | 0.0001891%
17.6 |  |  | RAMPA 3 | [8 empty] | 3024.07 | 0.07024%
17.6.1 | 94995 | SINAPI | EXECUÇÃO DE PASSEIO (CALÇADA) OU PISO DE CONCRETO COM CONCRETO MOLDADO IN LOCO, USINADO, ACABAMENTO CONVENCIONAL, ESPESSURA 8 CM, ARMADO. AF_08/2022 | m² | 24.62 | 97.59 | 11.21 | 110.65 | 121.86 | 275.9902 | 2724.1998 | 3000.19 | 0.06968%
17.6.2 | 97084 | SINAPI | COMPACTAÇÃO MECÂNICA DE SOLO PARA EXECUÇÃO DE RADIER, PISO DE CONCRETO OU LAJE SOBRE SOLO, COM COMPACTADOR DE SOLOS TIPO PLACA VIBRATÓRIA. AF_09/2021 | m² | 24.62 | 0.78 | 0.67 | 0.3 | 0.97 | 16.4954 | 7.3846 | 23.88 | 0.0005546%
17.7 |  |  | RAMPA 2 | [8 empty] | 7794.93 | 0.181%
17.7.1 | ED-48336 | SETOP | VIGA 0,10 A 0,20 M DE LARGURA, CONCRETO 1:2:4 COM ARMAÇÃO E FORMA RESINADA | m³ | 1.9 | 2560.87 | 739.056 | 2458.694 | 3197.75 | 1404.2064 | 4671.5136 | 6075.72 | 0.1411%
17.7.2 | 94995 | SINAPI | EXECUÇÃO DE PASSEIO (CALÇADA) OU PISO DE CONCRETO COM CONCRETO MOLDADO IN LOCO, USINADO, ACABAMENTO CONVENCIONAL, ESPESSURA 8 CM, ARMADO. AF_08/2022 | m² | 12.1 | 97.59 | 11.21 | 110.65 | 121.86 | 135.641 | 1338.859 | 1474.5 | 0.03425%
17.7.3 | 97084 | SINAPI | COMPACTAÇÃO MECÂNICA DE SOLO PARA EXECUÇÃO DE RADIER, PISO DE CONCRETO OU LAJE SOBRE SOLO, COM COMPACTADOR DE SOLOS TIPO PLACA VIBRATÓRIA. AF_09/2021 | m² | 12.1 | 0.78 | 0.67 | 0.3 | 0.97 | 8.107 | 3.623 | 11.73 | 0.0002724%
17.7.4 | 103946 | SINAPI | PLANTIO DE GRAMA ESMERALDA OU SÃO CARLOS OU CURITIBANA, EM PLACAS. AF_07/2024 | m² | 6 | 31.1 | 3.8 | 35.03 | 38.83 | 22.8 | 210.18 | 232.98 | 0.005411%
17.8 |  |  | RAMPA 1 | [8 empty] | 18840.61 | 0.4376%
17.8.1 | 101174 | SINAPI | ESTACA BROCA DE CONCRETO, DIÂMETRO DE 25CM, ESCAVAÇÃO MANUAL COM TRADO CONCHA, COM ARMADURA DE ARRANQUE. AF_05/2020 | M | 27 | 93.1 | 51.75 | 64.5 | 116.25 | 1397.25 | 1741.5 | 3138.75 | 0.0729%
17.8.2 | ED-48336 | SETOP | VIGA 0,10 A 0,20 M DE LARGURA, CONCRETO 1:2:4 COM ARMAÇÃO E FORMA RESINADA | m³ | 2.4 | 2560.87 | 739.056 | 2458.694 | 3197.75 | 1773.7344 | 5900.8656 | 7674.6 | 0.1783%
17.8.3 | 15.01.58 | EMBASA | ALVENARIA ESTRUTURAL COM BLOCO DE CONCRETO 19X19X39CM, E=19 CM, INCLUINDO GROUT CONCRETO | m² | 28.5 | 155.85 | 45.89 | 148.71 | 194.6 | 1307.865 | 4238.235 | 5546.1 | 0.1288%
17.8.4 | 94995 | SINAPI | EXECUÇÃO DE PASSEIO (CALÇADA) OU PISO DE CONCRETO COM CONCRETO MOLDADO IN LOCO, USINADO, ACABAMENTO CONVENCIONAL, ESPESSURA 8 CM, ARMADO. AF_08/2022 | m² | 20.2 | 97.59 | 11.21 | 110.65 | 121.86 | 226.442 | 2235.128 | 2461.57 | 0.05717%
17.8.5 | 97084 | SINAPI | COMPACTAÇÃO MECÂNICA DE SOLO PARA EXECUÇÃO DE RADIER, PISO DE CONCRETO OU LAJE SOBRE SOLO, COM COMPACTADOR DE SOLOS TIPO PLACA VIBRATÓRIA. AF_09/2021 | m² | 20.2 | 0.78 | 0.67 | 0.3 | 0.97 | 13.534 | 6.056 | 19.59 | 0.000455%
17.9 |  |  | ESCADA EXTERNA 4 | [8 empty] | 2995.52 | 0.06958%
17.9.1 | ED-50846 | SETOP | ESCADA DE CONCRETO 20 MPa, APARENTE, ESPELHO = 16,3 CM, ARMAÇÃO, FÔRMA PLASTIFICADA, ESCORAMENTO E DESFORMA | m³ | 0.4 | 2775.83 | 789.5839 | 2676.5861 | 3466.17 | 315.8336 | 1070.6264 | 1386.46 | 0.0322%
17.9.2 | 94995 | SINAPI | EXECUÇÃO DE PASSEIO (CALÇADA) OU PISO DE CONCRETO COM CONCRETO MOLDADO IN LOCO, USINADO, ACABAMENTO CONVENCIONAL, ESPESSURA 8 CM, ARMADO. AF_08/2022 | m² | 13.1 | 97.59 | 11.21 | 110.65 | 121.86 | 146.851 | 1449.509 | 1596.36 | 0.03708%
17.9.3 | 97084 | SINAPI | COMPACTAÇÃO MECÂNICA DE SOLO PARA EXECUÇÃO DE RADIER, PISO DE CONCRETO OU LAJE SOBRE SOLO, COM COMPACTADOR DE SOLOS TIPO PLACA VIBRATÓRIA. AF_09/2021 | m² | 13.1 | 0.78 | 0.67 | 0.3 | 0.97 | 8.777 | 3.923 | 12.7 | 0.000295%
17.10 |  |  | ESCADA EXTERNA 2 | [8 empty] | 13578.99 | 0.3154%
17.10.1 | 101174 | SINAPI | ESTACA BROCA DE CONCRETO, DIÂMETRO DE 25CM, ESCAVAÇÃO MANUAL COM TRADO CONCHA, COM ARMADURA DE ARRANQUE. AF_05/2020 | M | 27 | 93.1 | 51.75 | 64.5 | 116.25 | 1397.25 | 1741.5 | 3138.75 | 0.0729%
17.10.2 | ED-48336 | SETOP | VIGA 0,10 A 0,20 M DE LARGURA, CONCRETO 1:2:4 COM ARMAÇÃO E FORMA RESINADA | m³ | 1.1 | 2560.87 | 739.056 | 2458.694 | 3197.75 | 812.9616 | 2704.5584 | 3517.52 | 0.0817%
17.10.3 | 15.01.58 | EMBASA | ALVENARIA ESTRUTURAL COM BLOCO DE CONCRETO 19X19X39CM, E=19 CM, INCLUINDO GROUT CONCRETO | m² | 14.2 | 155.85 | 45.89 | 148.71 | 194.6 | 651.638 | 2111.682 | 2763.32 | 0.06418%
17.10.4 | ED-50846 | SETOP | ESCADA DE CONCRETO 20 MPa, APARENTE, ESPELHO = 16,3 CM, ARMAÇÃO, FÔRMA PLASTIFICADA, ESCORAMENTO E DESFORMA | m³ | 1.2 | 2775.83 | 789.5839 | 2676.5861 | 3466.17 | 947.5007 | 3211.8993 | 4159.4 | 0.09661%
17.11 |  |  | ACESSO AO RESERVATÓRIO | [8 empty] | 2644.52 | 0.06142%
17.11.1 | 94995 | SINAPI | EXECUÇÃO DE PASSEIO (CALÇADA) OU PISO DE CONCRETO COM CONCRETO MOLDADO IN LOCO, USINADO, ACABAMENTO CONVENCIONAL, ESPESSURA 8 CM, ARMADO. AF_08/2022 | m² | 21.53 | 97.59 | 11.21 | 110.65 | 121.86 | 241.3513 | 2382.2887 | 2623.64 | 0.06094%
17.11.2 | 97084 | SINAPI | COMPACTAÇÃO MECÂNICA DE SOLO PARA EXECUÇÃO DE RADIER, PISO DE CONCRETO OU LAJE SOBRE SOLO, COM COMPACTADOR DE SOLOS TIPO PLACA VIBRATÓRIA. AF_09/2021 | m² | 21.53 | 0.78 | 0.67 | 0.3 | 0.97 | 14.4251 | 6.4549 | 20.88 | 0.000485%
17.12 |  |  | PÓRTICO | [8 empty] | 37566.92 | 0.8725%
17.12.1 |  |  | VIGA INTERMEDIÁRIA | [8 empty] | 8177.97 | 0.1899%
17.12.1.1 | 92448 | SINAPI | MONTAGEM E DESMONTAGEM DE FÔRMA DE VIGA, ESCORAMENTO COM PONTALETE DE MADEIRA, PÉ-DIREITO SIMPLES, EM MADEIRA SERRADA, 4 UTILIZAÇÕES. AF_09/2020 | m² | 22.7 | 160.63 | 80.79 | 119.78 | 200.57 | 1833.933 | 2718.997 | 4552.93 | 0.1057%
17.12.1.2 | 92759 | SINAPI | ARMAÇÃO DE PILAR OU VIGA DE ESTRUTURA CONVENCIONAL DE CONCRETO ARMADO UTILIZANDO AÇO CA-60 DE 5,0 MM - MONTAGEM. AF_06/2022 | KG | 51 | 14.4 | 5.37 | 12.61 | 17.98 | 273.87 | 643.11 | 916.98 | 0.0213%
17.12.1.3 | 92762 | SINAPI | ARMAÇÃO DE PILAR OU VIGA DE ESTRUTURA CONVENCIONAL DE CONCRETO ARMADO UTILIZANDO AÇO CA-50 DE 10,0 MM - MONTAGEM. AF_06/2022 | KG | 19 | 11.13 | 1.54 | 12.35 | 13.89 | 29.26 | 234.65 | 263.91 | 0.00613%
17.12.1.4 | 92763 | SINAPI | ARMAÇÃO DE PILAR OU VIGA DE ESTRUTURA CONVENCIONAL DE CONCRETO ARMADO UTILIZANDO AÇO CA-50 DE 12,5 MM - MONTAGEM. AF_06/2022 | KG | 50 | 9.32 | 0.97 | 10.66 | 11.63 | 48.5 | 533 | 581.5 | 0.01351%
17.12.1.5 | 103675 | SINAPI | CONCRETAGEM DE VIGAS E LAJES, FCK=25 MPA, PARA LAJES MACIÇAS OU NERVURADAS COM USO DE BOMBA - LANÇAMENTO, ADENSAMENTO E ACABAMENTO. AF_02/2022_PS | m³ | 2.1 | 710.33 | 44.23 | 842.75 | 886.98 | 92.883 | 1769.767 | 1862.65 | 0.04326%
17.12.2 |  |  | VIGA SUPERIOR | [8 empty] | 8047.58 | 0.1869%
17.12.2.1 | 92448 | SINAPI | MONTAGEM E DESMONTAGEM DE FÔRMA DE VIGA, ESCORAMENTO COM PONTALETE DE MADEIRA, PÉ-DIREITO SIMPLES, EM MADEIRA SERRADA, 4 UTILIZAÇÕES. AF_09/2020 | m² | 24.1 | 160.63 | 80.79 | 119.78 | 200.57 | 1947.039 | 2886.691 | 4833.73 | 0.1123%
17.12.2.2 | 92759 | SINAPI | ARMAÇÃO DE PILAR OU VIGA DE ESTRUTURA CONVENCIONAL DE CONCRETO ARMADO UTILIZANDO AÇO CA-60 DE 5,0 MM - MONTAGEM. AF_06/2022 | KG | 21 | 14.4 | 5.37 | 12.61 | 17.98 | 112.77 | 264.81 | 377.58 | 0.00877%
17.12.2.3 | 92762 | SINAPI | ARMAÇÃO DE PILAR OU VIGA DE ESTRUTURA CONVENCIONAL DE CONCRETO ARMADO UTILIZANDO AÇO CA-50 DE 10,0 MM - MONTAGEM. AF_06/2022 | KG | 97 | 11.13 | 1.54 | 12.35 | 13.89 | 149.38 | 1197.95 | 1347.33 | 0.03129%
17.12.2.4 | 92763 | SINAPI | ARMAÇÃO DE PILAR OU VIGA DE ESTRUTURA CONVENCIONAL DE CONCRETO ARMADO UTILIZANDO AÇO CA-50 DE 12,5 MM - MONTAGEM. AF_06/2022 | KG | 6 | 9.32 | 0.97 | 10.66 | 11.63 | 5.82 | 63.96 | 69.78 | 0.001621%
17.12.2.5 | 103675 | SINAPI | CONCRETAGEM DE VIGAS E LAJES, FCK=25 MPA, PARA LAJES MACIÇAS OU NERVURADAS COM USO DE BOMBA - LANÇAMENTO, ADENSAMENTO E ACABAMENTO. AF_02/2022_PS | m³ | 1.6 | 710.33 | 44.23 | 842.75 | 886.98 | 70.768 | 1348.392 | 1419.16 | 0.03296%
17.12.3 |  |  | PILARES | [8 empty] | 16284.29 | 0.3782%
17.12.3.1 | 92263 | SINAPI | FABRICAÇÃO DE FÔRMA PARA PILARES E ESTRUTURAS SIMILARES, EM CHAPA DE MADEIRA COMPENSADA RESINADA, E = 17 MM. AF_09/2020 | m² | 42.3 | 179.8 | 53.05 | 171.46 | 224.51 | 2244.015 | 7252.755 | 9496.77 | 0.2206%
17.12.3.2 | 92759 | SINAPI | ARMAÇÃO DE PILAR OU VIGA DE ESTRUTURA CONVENCIONAL DE CONCRETO ARMADO UTILIZANDO AÇO CA-60 DE 5,0 MM - MONTAGEM. AF_06/2022 | KG | 59 | 14.4 | 5.37 | 12.61 | 17.98 | 316.83 | 743.99 | 1060.82 | 0.02464%
17.12.3.3 | 92763 | SINAPI | ARMAÇÃO DE PILAR OU VIGA DE ESTRUTURA CONVENCIONAL DE CONCRETO ARMADO UTILIZANDO AÇO CA-50 DE 12,5 MM - MONTAGEM. AF_06/2022 | KG | 256 | 9.32 | 0.97 | 10.66 | 11.63 | 248.32 | 2728.96 | 2977.28 | 0.06915%
17.12.3.4 | 103672 | SINAPI | CONCRETAGEM DE PILARES, FCK = 25 MPA, COM USO DE BOMBA - LANÇAMENTO, ADENSAMENTO E ACABAMENTO. AF_02/2022_PS | m³ | 3.1 | 710.27 | 43.55 | 843.36 | 886.91 | 135.005 | 2614.415 | 2749.42 | 0.06386%
17.12.4 |  |  | LAJE | [8 empty] | 5057.08 | 0.1175%
17.12.4.1 | 103760 | SINAPI | MONTAGEM E DESMONTAGEM DE FÔRMA DE LAJE MACIÇA, PÉ-DIREITO SIMPLES, EM CHAPA DE MADEIRA COMPENSADA RESINADA E CIMBRAMENTO DE MADEIRA, 2 UTILIZAÇÕES. AF_03/2022 | m² | 16 | 123.2 | 38.51 | 115.32 | 153.83 | 616.16 | 1845.12 | 2461.28 | 0.05717%
17.12.4.2 | 92768 | SINAPI | ARMAÇÃO DE LAJE DE ESTRUTURA CONVENCIONAL DE CONCRETO ARMADO UTILIZANDO AÇO CA-60 DE 5,0 MM - MONTAGEM. AF_06/2022 | KG | 16.4 | 13.73 | 4.59 | 12.55 | 17.14 | 75.276 | 205.814 | 281.09 | 0.006529%
17.12.4.3 | 92769 | SINAPI | ARMAÇÃO DE LAJE DE ESTRUTURA CONVENCIONAL DE CONCRETO ARMADO UTILIZANDO AÇO CA-50 DE 6,3 MM - MONTAGEM. AF_06/2022 | KG | 33.4 | 12.84 | 2.93 | 13.1 | 16.03 | 97.862 | 437.538 | 535.4 | 0.01244%
17.12.4.4 | 92770 | SINAPI | ARMAÇÃO DE LAJE DE ESTRUTURA CONVENCIONAL DE CONCRETO ARMADO UTILIZANDO AÇO CA-50 DE 8,0 MM - MONTAGEM. AF_06/2022 | KG | 12.2 | 12 | 1.82 | 13.16 | 14.98 | 22.204 | 160.546 | 182.75 | 0.004245%
17.12.4.5 | 103675 | SINAPI | CONCRETAGEM DE VIGAS E LAJES, FCK=25 MPA, PARA LAJES MACIÇAS OU NERVURADAS COM USO DE BOMBA - LANÇAMENTO, ADENSAMENTO E ACABAMENTO. AF_02/2022_PS | m³ | 1.8 | 710.33 | 44.23 | 842.75 | 886.98 | 79.614 | 1516.946 | 1596.56 | 0.03708%
17.13 |  |  | BLOCO ADMINISTRATIVO | [8 empty] | 2157.01 | 0.0501%
17.13.1 |  |  | PISO | [8 empty] | 2157.01 | 0.0501%
17.13.1.1 | 97096 | SINAPI | CONCRETAGEM DE RADIER, PISO DE CONCRETO OU LAJE SOBRE SOLO, FCK 30 MPA - LANÇAMENTO, ADENSAMENTO E ACABAMENTO. AF_09/2021 | m³ | 0.6 | 679.76 | 21.28 | 827.53 | 848.81 | 12.768 | 496.512 | 509.28 | 0.01183%
17.13.1.2 | 98575 | SINAPI | TRATAMENTO DE JUNTA DE DILATAÇÃO, COM TARUGO DE POLIETILENO E SELANTE PU, INCLUSO PREENCHIMENTO COM ESPUMA EXPANSIVA PU. AF_09/2023 | M | 18.3 | 72.11 | 44.63 | 45.41 | 90.04 | 816.729 | 831.001 | 1647.73 | 0.03827%
17.14 |  |  | MURO DE DIVISA 4 | [8 empty] | 120845.74 | 2.807%
17.14.1 | 97096 | SINAPI | CONCRETAGEM DE RADIER, PISO DE CONCRETO OU LAJE SOBRE SOLO, FCK 30 MPA - LANÇAMENTO, ADENSAMENTO E ACABAMENTO. AF_09/2021 | m³ | 37.8 | 679.76 | 21.28 | 827.53 | 848.81 | 804.384 | 31280.626 | 32085.01 | 0.7452%
17.14.2 | 92415 | SINAPI | MONTAGEM E DESMONTAGEM DE FÔRMA DE PILARES RETANGULARES E ESTRUTURAS SIMILARES, PÉ-DIREITO SIMPLES, EM CHAPA DE MADEIRA COMPENSADA RESINADA, 2 UTILIZAÇÕES. AF_09/2020 | m² | 240.84 | 153.82 | 65.17 | 126.9 | 192.07 | 15695.5428 | 30562.5872 | 46258.13 | 1.074%
17.14.3 | 92759 | SINAPI | ARMAÇÃO DE PILAR OU VIGA DE ESTRUTURA CONVENCIONAL DE CONCRETO ARMADO UTILIZANDO AÇO CA-60 DE 5,0 MM - MONTAGEM. AF_06/2022 | KG | 403.1 | 14.4 | 5.37 | 12.61 | 17.98 | 2164.647 | 5083.083 | 7247.73 | 0.1683%
17.14.4 | 92760 | SINAPI | ARMAÇÃO DE PILAR OU VIGA DE ESTRUTURA CONVENCIONAL DE CONCRETO ARMADO UTILIZANDO AÇO CA-50 DE 6,3 MM - MONTAGEM. AF_06/2022 | KG | 468.6 | 13.44 | 3.56 | 13.22 | 16.78 | 1668.216 | 6194.884 | 7863.1 | 0.1826%
17.14.5 | 92761 | SINAPI | ARMAÇÃO DE PILAR OU VIGA DE ESTRUTURA CONVENCIONAL DE CONCRETO ARMADO UTILIZANDO AÇO CA-50 DE 8,0 MM - MONTAGEM. AF_06/2022 | KG | 43.7 | 12.54 | 2.34 | 13.31 | 15.65 | 102.258 | 581.642 | 683.9 | 0.01588%
17.14.6 | 92762 | SINAPI | ARMAÇÃO DE PILAR OU VIGA DE ESTRUTURA CONVENCIONAL DE CONCRETO ARMADO UTILIZANDO AÇO CA-50 DE 10,0 MM - MONTAGEM. AF_06/2022 | KG | 1556.9 | 11.13 | 1.54 | 12.35 | 13.89 | 2397.626 | 19227.714 | 21625.34 | 0.5023%
17.14.7 | 92763 | SINAPI | ARMAÇÃO DE PILAR OU VIGA DE ESTRUTURA CONVENCIONAL DE CONCRETO ARMADO UTILIZANDO AÇO CA-50 DE 12,5 MM - MONTAGEM. AF_06/2022 | KG | 88.1 | 9.32 | 0.97 | 10.66 | 11.63 | 85.457 | 939.143 | 1024.6 | 0.0238%
17.14.8 | 94995 | SINAPI | EXECUÇÃO DE PASSEIO (CALÇADA) OU PISO DE CONCRETO COM CONCRETO MOLDADO IN LOCO, USINADO, ACABAMENTO CONVENCIONAL, ESPESSURA 8 CM, ARMADO. AF_08/2022 | m² | 33.3 | 97.59 | 11.21 | 110.65 | 121.86 | 373.293 | 3684.637 | 4057.93 | 0.09425%
17.15 |  |  | MURO DE DIVISA 8 | [8 empty] | 2901.55 | 0.06739%
17.15.1 |  |  | PILARES | [8 empty] | 2901.55 | 0.06739%
17.15.1.1 | 92411 | SINAPI | MONTAGEM E DESMONTAGEM DE FÔRMA DE PILARES RETANGULARES E ESTRUTURAS SIMILARES, PÉ-DIREITO SIMPLES, EM MADEIRA SERRADA, 2 UTILIZAÇÕES. AF_09/2020 | m² | 9.4 | 155.15 | 105.12 | 88.61 | 193.73 | 988.128 | 832.932 | 1821.06 | 0.0423%
17.15.1.2 | 92759 | SINAPI | ARMAÇÃO DE PILAR OU VIGA DE ESTRUTURA CONVENCIONAL DE CONCRETO ARMADO UTILIZANDO AÇO CA-60 DE 5,0 MM - MONTAGEM. AF_06/2022 | KG | 9.8 | 14.4 | 5.37 | 12.61 | 17.98 | 52.626 | 123.574 | 176.2 | 0.004093%
17.15.1.3 | 92762 | SINAPI | ARMAÇÃO DE PILAR OU VIGA DE ESTRUTURA CONVENCIONAL DE CONCRETO ARMADO UTILIZANDO AÇO CA-50 DE 10,0 MM - MONTAGEM. AF_06/2022 | KG | 40.4 | 11.13 | 1.54 | 12.35 | 13.89 | 62.216 | 498.934 | 561.15 | 0.01303%
17.15.1.4 | 96557 | SINAPI | CONCRETAGEM DE BLOCO DE COROAMENTO OU VIGA BALDRAME, FCK 30 MPA, COM USO DE BOMBA - LANÇAMENTO, ADENSAMENTO E ACABAMENTO. AF_01/2024 | m³ | 0.35 | 785.16 | 21.09 | 959.33 | 980.42 | 7.3815 | 335.7585 | 343.14 | 0.00797%
17.16 |  |  | QUADRA COBERTA - PISO EXTERNO | [8 empty] | 10354.56 | 0.2405%
17.16.1 | 94995 | SINAPI | EXECUÇÃO DE PASSEIO (CALÇADA) OU PISO DE CONCRETO COM CONCRETO MOLDADO IN LOCO, USINADO, ACABAMENTO CONVENCIONAL, ESPESSURA 8 CM, ARMADO. AF_08/2022 | m² | 84.3 | 97.59 | 11.21 | 110.65 | 121.86 | 945.003 | 9327.787 | 10272.79 | 0.2386%
17.16.2 | 97084 | SINAPI | COMPACTAÇÃO MECÂNICA DE SOLO PARA EXECUÇÃO DE RADIER, PISO DE CONCRETO OU LAJE SOBRE SOLO, COM COMPACTADOR DE SOLOS TIPO PLACA VIBRATÓRIA. AF_09/2021 | m² | 84.3 | 0.78 | 0.67 | 0.3 | 0.97 | 56.481 | 25.289 | 81.77 | 0.001899%
18 |  |  | COBERTURA | [8 empty] | 244359.64 | 5.676%
18.1 |  |  | TORRE RESERVATÓRIOS | [8 empty] | 1255.38 | 0.02916%
18.1.1 | 94207 | SINAPI | TELHAMENTO COM TELHA ONDULADA DE FIBROCIMENTO E = 6 MM, COM RECOBRIMENTO LATERAL DE 1/4 DE ONDA PARA TELHADO COM INCLINAÇÃO MAIOR QUE 10°, COM ATÉ 2 ÁGUAS, INCLUSO IÇAMENTO. AF_07/2019 | m² | 21 | 47.88 | 7.05 | 52.73 | 59.78 | 148.05 | 1107.33 | 1255.38 | 0.02916%
18.2 |  |  | QUADRA POLIESPORTIVA | [8 empty] | 229320.17 | 5.326%
18.2.1 | 0901000140 | AGESUL | ESTRUTURA TRELICADA DE COBERTURA, TIPO FINK, COM LIGACOES SOLDADAS, INCLUSOS PERFIS METALICOS, CHAPAS METALICAS, MAO DE OBRA E TRANSPORTE COM GUINDASTE - FORNECIMENTO E INSTALACAO | KG | 6082.3 | 13.5 | 0.24 | 16.61 | 16.85 | 1459.752 | 101026.998 | 102486.75 | 2.38%
18.2.2 | 94216 | SINAPI | TELHAMENTO COM TELHA METÁLICA TERMOACÚSTICA E = 30 MM, COM ATÉ 2 ÁGUAS, INCLUSO IÇAMENTO. AF_07/2019 | m² | 595.9 | 166.35 | 3.04 | 204.68 | 207.72 | 1811.536 | 121968.804 | 123780.34 | 2.875%
18.2.3 | 16.005.0005-0 | EMOP | CUMEEIRA DE GALVALUME,COM ESPESSURA APROXIMADA DE 0,5MM,0,30 M DE ABA PARA CADA LADO,PARA TELHAS ONDULADAS.FORNECIMENTO E COLOCACAO 3%-DESGASTE DE FERRAMENTAS E EPI | M | 29.9 | 81.78 | 16.83 | 85.28 | 102.11 | 503.217 | 2549.863 | 3053.08 | 0.07091%
18.3 |  |  | ACESSO A QUADRA | [8 empty] | 13784.09 | 0.3202%
18.3.1 | 104314 | SINAPI | TRAMA DE AÇO COMPOSTA POR TERÇAS PARA TELHADOS DE ATÉ 2 ÁGUAS PARA TELHA ONDULADA DE FIBROCIMENTO, METÁLICA, PLÁSTICA OU TERMOACÚSTICA, INCLUSO TRANSPORTE VERTICAL (EM KG). EXCLUSIVE PINTURA. AF_10/2025_PS | KG | 399.81 | 12.1 | 2.74 | 12.36 | 15.1 | 1095.4794 | 4941.6506 | 6037.13 | 0.1402%
18.3.2 | 94216 | SINAPI | TELHAMENTO COM TELHA METÁLICA TERMOACÚSTICA E = 30 MM, COM ATÉ 2 ÁGUAS, INCLUSO IÇAMENTO. AF_07/2019 | m² | 34.1 | 166.35 | 3.04 | 204.68 | 207.72 | 103.664 | 6979.586 | 7083.25 | 0.1645%
18.3.3 | 16.005.0005-0 | EMOP | CUMEEIRA DE GALVALUME,COM ESPESSURA APROXIMADA DE 0,5MM,0,30 M DE ABA PARA CADA LADO,PARA TELHAS ONDULADAS.FORNECIMENTO E COLOCACAO 3%-DESGASTE DE FERRAMENTAS E EPI | M | 6.5 | 81.78 | 16.83 | 85.28 | 102.11 | 109.395 | 554.315 | 663.71 | 0.01542%
19 |  |  | FUNILARIA | [8 empty] | 2214.44 | 0.05143%
19.1 |  |  | TORRE RESERVATÓRIOS | [8 empty] | 1894.26 | 0.044%
19.1.1 | 101979 | SINAPI | CHAPIM (RUFO CAPA) EM AÇO GALVANIZADO, CORTE 33. AF_11/2020 | M | 13.3 | 45.9 | 7.22 | 50.09 | 57.31 | 96.026 | 666.194 | 762.22 | 0.0177%
19.1.2 | 100327 | SINAPI | RUFO EXTERNO/INTERNO EM CHAPA DE AÇO GALVANIZADO NÚMERO 26, CORTE DE 33 CM, INCLUSO IÇAMENTO. AF_07/2019 | M | 13 | 69.74 | 10.63 | 76.45 | 87.08 | 138.19 | 993.85 | 1132.04 | 0.02629%
19.2 |  |  | CENTRAL DE GÁS | [8 empty] | 320.18 | 0.007437%
19.2.1 | 101979 | SINAPI | CHAPIM (RUFO CAPA) EM AÇO GALVANIZADO, CORTE 33. AF_11/2020 | M | 2.7 | 45.9 | 7.22 | 50.09 | 57.31 | 19.494 | 135.236 | 154.73 | 0.003594%
19.2.2 | 100327 | SINAPI | RUFO EXTERNO/INTERNO EM CHAPA DE AÇO GALVANIZADO NÚMERO 26, CORTE DE 33 CM, INCLUSO IÇAMENTO. AF_07/2019 | M | 1.9 | 69.74 | 10.63 | 76.45 | 87.08 | 20.197 | 145.253 | 165.45 | 0.003843%
20 |  |  | ACESSÓRIOS | [8 empty] | 13791.19 | 0.3203%
20.1 | 10069 | ORSE | Traves oficial para futebol de salão 3x2m em aço galv.3", com requadro e redes de polietileno fio 4mm (conjunto p/futsal) | par | 1 | 3726 | 0 | 4652.65 | 4652.65 | 0 | 4652.65 | 4652.65 | 0.1081%
20.2 | 18.200.0015-0 | EMOP | ESTRUTURA PARA BASQUETE,DE FERRO GALVANIZADO PINTADO,FIXA,CO M AVANCO LIVRE DE 1,30M,COM TABELAS DE COMPENSADO NAVAL,AROS E REDES,EXCLUSIVE FURACAO DE PISO.FORNECIMENTO E COLOCACAO 3%-DESGASTE DE FERRAMENTAS E EPI | PAR | 1 | 4847.56 | 191.52 | 5861.62 | 6053.14 | 191.52 | 5861.62 | 6053.14 | 0.1406%
20.3 | 97.02.190 | CPOS/CDHU | PLACA DE IDENTIFICAÇÃO EM ACRÍLICO COM TEXTO EM VINIL | m² | 1.38 | 1790.51 | 125.73 | 2110.07 | 2235.8 | 173.5074 | 2911.8926 | 3085.4 | 0.07166%
21 |  |  | IMPLANTAÇÃO | [8 empty] | 102408.55 | 2.379%
21.1 |  |  | PÁTIO ABERTO | [8 empty] | 77871.98 | 1.809%
21.1.1 | 94279 | SINAPI | ASSENTAMENTO DE GUIA (MEIO-FIO) EM TRECHO RETO, CONFECCIONADA EM CONCRETO PRÉ-FABRICADO, DIMENSÕES 39X6,5X6,5X19 CM (COMPRIMENTO X BASE INFERIOR X BASE SUPERIOR X ALTURA), PARA DELIMITAÇÃO DE JARDINS, PRAÇAS OU PASSEIOS. AF_01/2024 | M | 51 | 49.27 | 10.15 | 51.37 | 61.52 | 517.65 | 2619.87 | 3137.52 | 0.07287%
21.1.2 | 103946 | SINAPI | PLANTIO DE GRAMA ESMERALDA OU SÃO CARLOS OU CURITIBANA, EM PLACAS. AF_07/2024 | m² | 94 | 31.1 | 3.8 | 35.03 | 38.83 | 357.2 | 3292.82 | 3650.02 | 0.08478%
21.1.3 | 98511 | SINAPI | PLANTIO DE ÁRVORE ORNAMENTAL COM ALTURA DE MUDA MAIOR QUE 2,00 M E MENOR OU IGUAL A 4,00 M . AF_07/2024 | UN | 6 | 138.08 | 33.37 | 139.05 | 172.42 | 200.22 | 834.3 | 1034.52 | 0.02403%
21.1.4 | 105727 | SINAPI | CONSTRUÇÃO DE BASE E SUB-BASE PARA PAVIMENTAÇÃO DE BRITA GRADUADA SIMPLES, COM ESPESSURA DE 10 CM - EXCLUSIVE CARGA E TRANSPORTE. AF_09/2024 | m³ | 51.5 | 175.72 | 11.32 | 208.1 | 219.42 | 582.98 | 10717.15 | 11300.13 | 0.2625%
21.1.5 | 92396 | SINAPI | EXECUÇÃO DE PASSEIO EM PISO INTERTRAVADO, COM BLOCO RETANGULAR COR NATURAL DE 20 X 10 CM, ESPESSURA 6 CM. AF_10/2022 | m² | 514.8 | 84.12 | 17.59 | 87.45 | 105.04 | 9055.332 | 45019.258 | 54074.59 | 1.256%
21.1.6 | 104658 | SINAPI | PISO PODOTÁTIL DE ALERTA OU DIRECIONAL, DE CONCRETO, ASSENTADO SOBRE ARGAMASSA. AF_03/2024 | m² | 24 | 156.01 | 47.67 | 147.13 | 194.8 | 1144.08 | 3531.12 | 4675.2 | 0.1086%
21.2 |  |  | PASSEIO PÚBLICO | [8 empty] | 24536.57 | 0.5699%
21.2.1 | 104790 | SINAPI | DEMOLIÇÃO DE PISO DE CONCRETO SIMPLES, DE FORMA MECANIZADA COM MARTELETE, SEM REAPROVEITAMENTO. AF_09/2023 | m³ | 11 | 125.68 | 80.16 | 76.77 | 156.93 | 881.76 | 844.47 | 1726.23 | 0.04009%
21.2.2 | 90100 | SINAPI | ESCAVAÇÃO MECANIZADA DE VALA COM PROF. ATÉ 1,5 M (MÉDIA MONTANTE E JUSANTE/UMA COMPOSIÇÃO POR TRECHO), RETROESCAV. (0,26 M3), LARG. DE 0,8 M A 1,5 M, EM SOLO DE 1A CATEGORIA, EM LOCAIS COM ALTO NÍVEL DE INTERFERÊNCIA. AF_09/2024 | m³ | 14 | 13.69 | 6.3 | 10.79 | 17.09 | 88.2 | 151.06 | 239.26 | 0.005557%
21.2.3 | ED-48472 | SETOP | REMOÇÃO MANUAL DE GUIA DE MEIO FIO PRÉ MOLDADA EM CONCRETO, COM REAPROVEITAMENTO, INCLUSIVE AFASTAMENTO E EMPILHAMENTO, EXCLUSIVE TRANSPORTE E RETIRADA DO MATERIAL REMOVIDO NÃO REAPROVEITÁVEL | m | 17 | 12.6 | 9.1056 | 6.6244 | 15.73 | 154.7952 | 112.6148 | 267.41 | 0.006211%
21.2.4 | 97083 | SINAPI | COMPACTAÇÃO MECÂNICA DE SOLO PARA EXECUÇÃO DE RADIER, PISO DE CONCRETO OU LAJE SOBRE SOLO, COM COMPACTADOR DE SOLOS A PERCUSSÃO. AF_09/2021 | m² | 131 | 3.75 | 3.32 | 1.36 | 4.68 | 434.92 | 178.16 | 613.08 | 0.01424%
21.2.5 | 97087 | SINAPI | CAMADA SEPARADORA PARA EXECUÇÃO DE RADIER, PISO DE CONCRETO OU LAJE SOBRE SOLO, EM LONA PLÁSTICA. AF_09/2021 | m² | 131 | 2.69 | 0.51 | 2.84 | 3.35 | 66.81 | 372.04 | 438.85 | 0.01019%
21.2.6 | 94995 | SINAPI | EXECUÇÃO DE PASSEIO (CALÇADA) OU PISO DE CONCRETO COM CONCRETO MOLDADO IN LOCO, USINADO, ACABAMENTO CONVENCIONAL, ESPESSURA 8 CM, ARMADO. AF_08/2022 | m² | 131 | 97.59 | 11.21 | 110.65 | 121.86 | 1468.51 | 14495.15 | 15963.66 | 0.3708%
21.2.7 | 104658 | SINAPI | PISO PODOTÁTIL DE ALERTA OU DIRECIONAL, DE CONCRETO, ASSENTADO SOBRE ARGAMASSA. AF_03/2024 | m² | 15.4 | 156.01 | 47.67 | 147.13 | 194.8 | 734.118 | 2265.802 | 2999.92 | 0.06968%
21.2.8 | 103946 | SINAPI | PLANTIO DE GRAMA ESMERALDA OU SÃO CARLOS OU CURITIBANA, EM PLACAS. AF_07/2024 | m² | 31 | 31.1 | 3.8 | 35.03 | 38.83 | 117.8 | 1085.93 | 1203.73 | 0.02796%
21.2.9 | 94273 | SINAPI | ASSENTAMENTO DE GUIA (MEIO-FIO) EM TRECHO RETO, CONFECCIONADA EM CONCRETO PRÉ-FABRICADO, DIMENSÕES 100X15X13X30 CM (COMPRIMENTO X BASE INFERIOR X BASE SUPERIOR X ALTURA). AF_01/2024 | M | 17 | 51.09 | 12.22 | 51.57 | 63.79 | 207.74 | 876.69 | 1084.43 | 0.02519%
22 |  |  | COIFA | [8 empty] | 21934.46 | 0.5095%
22.1 | 18.016.0001-0 | EMOP | COIFA DE ACO INOX AISI 304,NAS DIMENSOES (2,30X1,30X0,60)M ( COCCAO),COM CALHA COLETORA DE GORDURA EM TODO PERIMETRO COM DRENO PLUGADO,PORTA FILTRO,FILTROS INERCIAIS,SUPORTE DE FIXA CAO E BOCAIS FLANGEADOS (FOGAO INDUSTRIAL DE 8 BOCAS).FORNEC IMENTO E COLOCACAO 3%-DESGASTE DE FERRAMENTAS E EPI | UN | 1 | 6542.87 | 195.87 | 7974.21 | 8170.08 | 195.87 | 7974.21 | 8170.08 | 0.1898%
22.2 | CPU - 01 | Próprio | DUTO EM CHAPA DE AÇO INOXIDÁVEL N.18 - DIÂMETRO 50 | M | 3.5 | 2540.08 | 35.76 | 3136.03 | 3171.79 | 125.16 | 10976.1 | 11101.26 | 0.2578%
22.3 | 17010025 | SIURB | EXAUSTOR 1/2 HP PARA COIFAS | UN | 1 | 2132.72 | 16.9 | 2646.22 | 2663.12 | 16.9 | 2646.22 | 2663.12 | 0.06186%
23 |  |  | SPDA | [8 empty] | 72752.65 | 1.69%
23.1 |  |  | BLOCOS | [8 empty] | 44604.16 | 1.036%
23.1.1 |  |  | CAPTAÇÃO | [8 empty] | 27754.98 | 0.6447%
23.1.1.1 | CPU2877 | Próprio | CORDOALHA DE COBRE NU 35 MM², NÃO ENTERRADA, COM PRESILHA E MINI CAPTOR - FORNECIMENTO E INSTALAÇÃO | M | 325.2 | 63.31 | 9.31 | 69.74 | 79.05 | 3027.612 | 22679.448 | 25707.06 | 0.5971%
23.1.1.2 | 078051 | SBC | SOLDA EXOTERMICA COM MOLDE GTB 16Y | UN | 28 | 58.58 | 24.42 | 48.72 | 73.14 | 683.76 | 1364.16 | 2047.92 | 0.04757%
23.1.2 |  |  | DESCIDAS | [8 empty] | 9517.26 | 0.2211%
23.1.2.1 | 91872 | SINAPI | ELETRODUTO RÍGIDO ROSCÁVEL, PVC, DN 32 MM (1"), PARA CIRCUITOS TERMINAIS, INSTALADO EM PAREDE - FORNECIMENTO E INSTALAÇÃO. AF_03/2023 | M | 39 | 22.74 | 11.1 | 17.29 | 28.39 | 432.9 | 674.31 | 1107.21 | 0.02572%
23.1.2.2 | 104785 | SINAPI | FIXAÇÃO DE ELETRODUTOS, DIÂMETROS MENORES OU IGUAIS A 40 MM, COM ABRAÇADEIRA METÁLICA RÍGIDA TIPO D COM PARAFUSO DE FIXAÇÃO 1 1/4", FIXADA DIRETAMENTE NA LAJE OU PAREDE. AF_09/2023 | M | 39 | 13.56 | 7.22 | 9.71 | 16.93 | 281.58 | 378.69 | 660.27 | 0.01534%
23.1.2.3 | CPU2096 | Próprio | CORDOALHA DE COBRE NU 35 MM², NÃO ENTERRADA, COM PRESILHA - FORNECIMENTO E INSTALAÇÃO | M | 113.8 | 54.54 | 8.91 | 59.19 | 68.1 | 1013.958 | 6735.822 | 7749.78 | 0.18%
23.1.3 |  |  | MALHA DE ATERRAMENTO | [8 empty] | 7331.92 | 0.1703%
23.1.3.1 | 96977 | SINAPI | CORDOALHA DE COBRE NU 50 MM², ENTERRADA - FORNECIMENTO E INSTALAÇÃO. AF_08/2023 | M | 24.3 | 59.82 | 1.85 | 72.84 | 74.69 | 44.955 | 1770.005 | 1814.96 | 0.04216%
23.1.3.2 | ED-51055 | SETOP | CAIXA DE INSPEÇÃO EM PVC, DIÂMETRO DE 30CM, ALTURA DE 30CM, COM TAMPA EM FERRO FUNDIDO, EXCLUSIVE HASTE DE ATERRAMENTO, INCLUSIVE INSTALAÇÃO | un | 10 | 129.25 | 21.4826 | 139.9074 | 161.39 | 214.826 | 1399.074 | 1613.9 | 0.03749%
23.1.3.3 | 078082 | SBC | HASTE DE ATERRAMENTO 3/4 x 3,00 ALTA CAMADA IH-1034 INTELLI | UN | 10 | 215.39 | 54.18 | 214.77 | 268.95 | 541.8 | 2147.7 | 2689.5 | 0.06247%
23.1.3.4 | 93358 | SINAPI | ESCAVAÇÃO MANUAL DE VALA. AF_09/2024 | m³ | 7.8 | 98.22 | 90.1 | 32.54 | 122.64 | 702.78 | 253.81 | 956.59 | 0.02222%
23.1.3.5 | 104737 | SINAPI | REATERRO MANUAL DE VALAS, COM PLACA VIBRATÓRIA. AF_08/2023 | m³ | 7.8 | 24.75 | 20.21 | 10.69 | 30.9 | 157.638 | 83.382 | 241.02 | 0.005598%
23.1.3.6 | 97629 | SINAPI | DEMOLIÇÃO DE LAJES, EM CONCRETO ARMADO, DE FORMA MECANIZADA COM MARTELETE, SEM REAPROVEITAMENTO. AF_09/2023 | m³ | 0.52 | 24.58 | 16.11 | 14.58 | 30.69 | 8.3772 | 7.5728 | 15.95 | 0.0003705%
23.2 |  |  | QUADRA POLIESPORTIVA e TORRE RESERVATÓRIOS | [8 empty] | 28148.49 | 0.6538%
23.2.1 |  |  | CAPTAÇÃO | [8 empty] | 10711.25 | 0.2488%
23.2.1.1 | CPU2096 | Próprio | CORDOALHA DE COBRE NU 35 MM², NÃO ENTERRADA, COM PRESILHA - FORNECIMENTO E INSTALAÇÃO | M | 115.7 | 54.54 | 8.91 | 59.19 | 68.1 | 1030.887 | 6848.283 | 7879.17 | 0.183%
23.2.1.2 | 078051 | SBC | SOLDA EXOTERMICA COM MOLDE GTB 16Y | UN | 7 | 58.58 | 24.42 | 48.72 | 73.14 | 170.94 | 341.04 | 511.98 | 0.01189%
23.2.1.3 | CPU2095 | Próprio | FORNECIMENTO E INSTALAÇÃO DE CAPTOR FRANKLIN TIPO MASTRO 4M 2" ESTAIAMENTO RÍGIDO, INCLUINDO BASE | UN | 2 | 929.01 | 160.91 | 999.14 | 1160.05 | 321.82 | 1998.28 | 2320.1 | 0.05389%
23.2.2 |  |  | DESCIDAS | [8 empty] | 4520.64 | 0.105%
23.2.2.1 | 91872 | SINAPI | ELETRODUTO RÍGIDO ROSCÁVEL, PVC, DN 32 MM (1"), PARA CIRCUITOS TERMINAIS, INSTALADO EM PAREDE - FORNECIMENTO E INSTALAÇÃO. AF_03/2023 | M | 15 | 22.74 | 11.1 | 17.29 | 28.39 | 166.5 | 259.35 | 425.85 | 0.009891%
23.2.2.2 | 104785 | SINAPI | FIXAÇÃO DE ELETRODUTOS, DIÂMETROS MENORES OU IGUAIS A 40 MM, COM ABRAÇADEIRA METÁLICA RÍGIDA TIPO D COM PARAFUSO DE FIXAÇÃO 1 1/4", FIXADA DIRETAMENTE NA LAJE OU PAREDE. AF_09/2023 | M | 15 | 13.56 | 7.22 | 9.71 | 16.93 | 108.3 | 145.65 | 253.95 | 0.005898%
23.2.2.3 | CPU2096 | Próprio | CORDOALHA DE COBRE NU 35 MM², NÃO ENTERRADA, COM PRESILHA - FORNECIMENTO E INSTALAÇÃO | M | 56.4 | 54.54 | 8.91 | 59.19 | 68.1 | 502.524 | 3338.316 | 3840.84 | 0.08921%
23.2.3 |  |  | MALHA DE ATERRAMENTO | [8 empty] | 12916.6 | 0.3%
23.2.3.1 | 96977 | SINAPI | CORDOALHA DE COBRE NU 50 MM², ENTERRADA - FORNECIMENTO E INSTALAÇÃO. AF_08/2023 | M | 104.5 | 59.82 | 1.85 | 72.84 | 74.69 | 193.325 | 7611.775 | 7805.1 | 0.1813%
23.2.3.2 | ED-51055 | SETOP | CAIXA DE INSPEÇÃO EM PVC, DIÂMETRO DE 30CM, ALTURA DE 30CM, COM TAMPA EM FERRO FUNDIDO, EXCLUSIVE HASTE DE ATERRAMENTO, INCLUSIVE INSTALAÇÃO | un | 4 | 129.25 | 21.4826 | 139.9074 | 161.39 | 85.9304 | 559.6296 | 645.56 | 0.01499%
23.2.3.3 | 078082 | SBC | HASTE DE ATERRAMENTO 3/4 x 3,00 ALTA CAMADA IH-1034 INTELLI | UN | 4 | 215.39 | 54.18 | 214.77 | 268.95 | 216.72 | 859.08 | 1075.8 | 0.02499%
23.2.3.4 | 93358 | SINAPI | ESCAVAÇÃO MANUAL DE VALA. AF_09/2024 | m³ | 22.1 | 98.22 | 90.1 | 32.54 | 122.64 | 1991.21 | 719.13 | 2710.34 | 0.06295%
23.2.3.5 | 104737 | SINAPI | REATERRO MANUAL DE VALAS, COM PLACA VIBRATÓRIA. AF_08/2023 | m³ | 22 | 24.75 | 20.21 | 10.69 | 30.9 | 444.62 | 235.18 | 679.8 | 0.01579%
24 |  |  | REDE DE GAS | [8 empty] | 4184.61 | 0.09719%
24.1 | 091041 | AGETOP CIVIL | CHICOTE "PIGTAIL" FLEXÍVEL PARA P-45 DE MANGUEIRA NITRÍLICA COM COMPRIMENTO DE 500 MM E ROSCA DAS CONEXÕES DE 7/8" R.E. X 7/16"NS OU M20 X 7/16" NS - NBR 13419 | Un | 2 | 39.58 | 18.17 | 31.25 | 49.42 | 36.34 | 62.5 | 98.84 | 0.002296%
24.2 | 92694 | SINAPI | NIPLE, EM FERRO GALVANIZADO, CONEXÃO ROSQUEADA, DN 20 (3/4"), INSTALADO EM RAMAIS E SUB-RAMAIS DE GÁS - FORNECIMENTO E INSTALAÇÃO. AF_10/2020 | UN | 7 | 23.62 | 14.93 | 14.56 | 29.49 | 104.51 | 101.92 | 206.43 | 0.004795%
24.3 | ED-50351 | SETOP | VÁLVULA DE RETENÇÃO HORIZONTAL OU VERTICAL, Ø 20 MM (3/4") | U | 2 | 126.21 | 23.286 | 134.304 | 157.59 | 46.572 | 268.608 | 315.18 | 0.007321%
24.4 | CPU2882 | Próprio | VÁLVULA ESFERA PARA GÁS, 3/4" - FORNECIMENTO E INSTALAÇÃO | UN | 3 | 135.01 | 5.87 | 162.71 | 168.58 | 17.61 | 488.13 | 505.74 | 0.01175%
24.5 | 92905 | SINAPI | UNIÃO, EM FERRO GALVANIZADO, CONEXÃO ROSQUEADA, DN 20 (3/4"), INSTALADO EM RAMAIS E SUB-RAMAIS DE GÁS - FORNECIMENTO E INSTALAÇÃO. AF_10/2020 | UN | 5 | 48.25 | 14.93 | 45.31 | 60.24 | 74.65 | 226.55 | 301.2 | 0.006996%
24.6 | 92705 | SINAPI | TÊ, EM FERRO GALVANIZADO, CONEXÃO ROSQUEADA, DN 20 (3/4"), INSTALADO EM RAMAIS E SUB-RAMAIS DE GÁS - FORNECIMENTO E INSTALAÇÃO. AF_10/2020 | UN | 1 | 44.83 | 29.89 | 26.08 | 55.97 | 29.89 | 26.08 | 55.97 | 0.0013%
24.7 | 92701 | SINAPI | JOELHO 90 GRAUS, EM FERRO GALVANIZADO, CONEXÃO ROSQUEADA, DN 20 (3/4"), INSTALADO EM RAMAIS E SUB-RAMAIS DE GÁS - FORNECIMENTO E INSTALAÇÃO. AF_10/2020 | UN | 4 | 33.89 | 22.41 | 19.9 | 42.31 | 89.64 | 79.6 | 169.24 | 0.003931%
24.8 | CPU2881 | Próprio | LUVA DE REDUÇÃO, EM FERRO GALVANIZADO, 1" X 3/4", CONEXÃO ROSQUEADA, INSTALADO EM RAMAIS E SUB-RAMAIS DE GÁS - FORNECIMENTO E INSTALAÇÃO | UN | 1 | 26.8 | 15.87 | 17.59 | 33.46 | 15.87 | 17.59 | 33.46 | 0.0007772%
24.9 | 056098 | SBC | REGULADOR FISCHER PARA GAS GLP 45KG | UN | 1 | 317.6 | 53.31 | 343.27 | 396.58 | 53.31 | 343.27 | 396.58 | 0.009211%
24.10 | 92696 | SINAPI | NIPLE, EM FERRO GALVANIZADO, CONEXÃO ROSQUEADA, DN 25 (1"), INSTALADO EM RAMAIS E SUB-RAMAIS DE GÁS - FORNECIMENTO E INSTALAÇÃO. AF_10/2020 | UN | 1 | 37.13 | 24.31 | 22.05 | 46.36 | 24.31 | 22.05 | 46.36 | 0.001077%
24.11 | 92906 | SINAPI | UNIÃO, EM FERRO GALVANIZADO, CONEXÃO ROSQUEADA, DN 25 (1"), INSTALADO EM RAMAIS E SUB-RAMAIS DE GÁS - FORNECIMENTO E INSTALAÇÃO. AF_10/2020 | UN | 1 | 59.1 | 24.31 | 49.48 | 73.79 | 24.31 | 49.48 | 73.79 | 0.001714%
24.12 | 92703 | SINAPI | JOELHO 90 GRAUS, EM FERRO GALVANIZADO, CONEXÃO ROSQUEADA, DN 25 (1"), INSTALADO EM RAMAIS E SUB-RAMAIS DE GÁS - FORNECIMENTO E INSTALAÇÃO. AF_10/2020 | UN | 2 | 53.74 | 36.48 | 30.62 | 67.1 | 72.96 | 61.24 | 134.2 | 0.003117%
24.13 | 92706 | SINAPI | TÊ, EM FERRO GALVANIZADO, CONEXÃO ROSQUEADA, DN 25 (1"), INSTALADO EM RAMAIS E SUB-RAMAIS DE GÁS - FORNECIMENTO E INSTALAÇÃO. AF_10/2020 | UN | 2 | 72.56 | 48.65 | 41.95 | 90.6 | 97.3 | 83.9 | 181.2 | 0.004209%
24.14 | CPU2880 | Próprio | LUVA DE REDUÇÃO, EM FERRO GALVANIZADO, 1" X 1/2", CONEXÃO ROSQUEADA, INSTALADO EM RAMAIS E SUB-RAMAIS DE GÁS - FORNECIMENTO E INSTALAÇÃO | UN | 2 | 26.8 | 15.87 | 17.59 | 33.46 | 31.74 | 35.18 | 66.92 | 0.001554%
24.15 | 92699 | SINAPI | JOELHO 90 GRAUS, EM FERRO GALVANIZADO, CONEXÃO ROSQUEADA, DN 15 (1/2"), INSTALADO EM RAMAIS E SUB-RAMAIS DE GÁS - FORNECIMENTO E INSTALAÇÃO. AF_10/2020 | UN | 4 | 20.71 | 13.05 | 12.81 | 25.86 | 52.2 | 51.24 | 103.44 | 0.002403%
24.16 | 103029 | SINAPI | REGISTRO OU REGULADOR DE GÁS DE COZINHA - FORNECIMENTO E INSTALAÇÃO. AF_08/2021 | UN | 2 | 58.93 | 5.87 | 67.71 | 73.58 | 11.74 | 135.42 | 147.16 | 0.003418%
24.17 | 97536 | SINAPI | TUBO DE AÇO GALVANIZADO COM COSTURA, CLASSE MÉDIA, CONEXÃO ROSQUEADA, DN 25 (1"), INSTALADO EM RAMAIS E SUB-RAMAIS DE GÁS - FORNECIMENTO E INSTALAÇÃO. AF_10/2020 | M | 7.8 | 60.95 | 24.31 | 51.79 | 76.1 | 189.618 | 403.962 | 593.58 | 0.01379%
24.18 | 92688 | SINAPI | TUBO DE AÇO GALVANIZADO COM COSTURA, CLASSE MÉDIA, CONEXÃO ROSQUEADA, DN 20 (3/4"), INSTALADO EM RAMAIS E SUB-RAMAIS DE GÁS - FORNECIMENTO E INSTALAÇÃO. AF_10/2020 | M | 3.5 | 39.59 | 14.93 | 34.5 | 49.43 | 52.255 | 120.745 | 173 | 0.004018%
24.19 | 92687 | SINAPI | TUBO DE AÇO GALVANIZADO COM COSTURA, CLASSE MÉDIA, CONEXÃO ROSQUEADA, DN 15 (1/2"), INSTALADO EM RAMAIS E SUB-RAMAIS DE GÁS - FORNECIMENTO E INSTALAÇÃO. AF_10/2020 | M | 16.6 | 28.1 | 8.71 | 26.37 | 35.08 | 144.586 | 437.734 | 582.32 | 0.01353%
25 |  |  | LIMPEZA FINAL | [8 empty] | 11724.1 | 0.2723%
25.1 | 2201000010 | AGESUL | LIMPEZA FINAL DA OBRA | m² | 2611.16 | 3.6 | 3.62 | 0.87 | 4.49 | 9452.3992 | 2271.7008 | 11724.1 | 0.2723%
[9 empty] | Totais -> | 1.039.871,57 | 3.265.547,28 | 4.305.418,85
[9 empty] | Total sem BDI |  | 3448520.91
[9 empty] | Total do BDI |  | 856897.94
[9 empty] | Total Geral |  | 4305418.85
_______________________________________________________________ Pedro Lima Pires Analista Municipal II - Engenheiro Civil Matrícula 127792 - CREA RS 160791

## MODELO PROPOSTA
PAPEL TIMBRE DA EMPRESA
|  |  | Município de Canoas |  |  |  |  | B.D.I.
Obra: Execução dos serviços remanescentes da obra da Escola Municipal de Ensino Fundamental General Neto Endereço: Rua José Danilo Menezes, 150 – Bairro Olaria – Canoas/RS
Empresa:
CNPJ:
ANEXO X - Modelo de Proposta Financeira
Item | Código / Referência | Banco / Referência | Descrição | Und | Quant. | Valor Unit | Valor Unit com BDI |  |  | Total |  |  | Peso (%)
[7 empty] | M. O. | MAT. | Total | M. O. | MAT. | Total
1 |  |  | ADMINISTRAÇÃO LOCAL
1.1 | CPU3002 | Próprio | ENGENHEIRO CIVIL DE OBRA PLENO COM ENCARGOS COMPLEMENTARES | UN | 1
1.2 | CPU3003 | Próprio | MESTRE DE OBRAS COM ENCARGOS COMPLEMENTARES | UN | 1
1.3 | CPU3004 | Próprio | VIGIA DE OBRA, COM ENCARGOS COMPLEMENTARES | UN | 1
2 |  |  | SERVIÇOS PRELIMINARES
2.1 |  |  | GERAL
2.1.1 | 103689 | SINAPI | FORNECIMENTO E INSTALAÇÃO DE PLACA DE OBRA COM CHAPA GALVANIZADA E ESTRUTURA DE MADEIRA. AF_03/2022_PS | m² | 6
2.1.2 | CPU2875 | Próprio | CAIXA HIDROMETRO PADRAO CONCESSIONARIA, INCL. EXECUÇÃO DE MURETA EM ALVENARIA DE TIJOLO PARA HIDRÔMETRO | UN | 1
2.2 |  |  | PÁTIO ABERTO
2.2.1 | 14.91.25 | EMBASA | DEMOLICAO DE ASFALTO | m³ | 15.5
2.2.2 | 100984 | SINAPI | CARGA, MANOBRA E DESCARGA DE ENTULHO EM CAMINHÃO BASCULANTE 18 M³ - CARGA COM ESCAVADEIRA HIDRÁULICA (CAÇAMBA DE 0,80 M³ / 111 HP) E DESCARGA LIVRE (UNIDADE: M3). AF_07/2020 | m³ | 66.6
2.2.3 | 95875 | SINAPI | TRANSPORTE COM CAMINHÃO BASCULANTE DE 10 M³, EM VIA URBANA PAVIMENTADA, DMT ATÉ 30 KM (UNIDADE: M3XKM). AF_07/2020 | M3XKM | 672.2
2.2.4 | 2450 | ORSE | Limpeza geral | m² | 1320
2.2.5 | 98459 | SINAPI | TAPUME COM TELHA METÁLICA. AF_03/2024 | m² | 79.5
2.2.6 | 97637 | SINAPI | REMOÇÃO DE TAPUME/ CHAPAS METÁLICAS E DE MADEIRA, DE FORMA MANUAL, SEM REAPROVEITAMENTO. AF_09/2023 | m² | 108.5
2.2.7 | 00006079 | SINAPI | ARGILA, ARGILA VERMELHA OU ARGILA ARENOSA (RETIRADA NA JAZIDA, SEM TRANSPORTE) | m³ | 81.76
2.2.8 | 100976 | SINAPI | CARGA, MANOBRA E DESCARGA DE SOLOS E MATERIAIS GRANULARES EM CAMINHÃO BASCULANTE 18 M³ - CARGA COM PÁ CARREGADEIRA (CAÇAMBA DE 1,7 A 2,8 M³ / 128 HP) E DESCARGA LIVRE (UNIDADE: M3). AF_07/2020 | m³ | 81.76
2.2.9 | 95877 | SINAPI | TRANSPORTE COM CAMINHÃO BASCULANTE DE 18 M³, EM VIA URBANA PAVIMENTADA, DMT ATÉ 30 KM (UNIDADE: M3XKM). AF_07/2020 | M3XKM | 1488
2.2.10 | 105558 | SINAPI | EXECUÇÃO E COMPACTAÇÃO DE CAMADA FINAL DE ATERRO (100% DE ENERGIA DO PROCTOR NORMAL) COM SOLO PREDOMINANTEMENTE ARGILOSO, EM CAMADAS COM ESPESSURA DE 15 CM - EXCLUSIVE ESCAVAÇÃO, CARGA E TRANSPORTE E SOLO. AF_09/2024 | m³ | 58.4
2.3 |  |  | QUADRA POLIESPORTIVA
2.3.1 | 98459 | SINAPI | TAPUME COM TELHA METÁLICA. AF_03/2024 | m² | 21.3
2.3.2 | 97637 | SINAPI | REMOÇÃO DE TAPUME/ CHAPAS METÁLICAS E DE MADEIRA, DE FORMA MANUAL, SEM REAPROVEITAMENTO. AF_09/2023 | m² | 71.8
2.3.3 | ED-50137 | SETOP | MOBILIZAÇÃO E DESMOBILIZAÇÃO DE CONTAINER, INCLUSIVE CARGA, DESCARGA E TRANSPORTE EM CAMINHÃO CARROCERIA COM GUINDAUTO (MUNCK), EXCLUSIVE LOCAÇÃO DO CONTAINER | un | 2
2.3.4 | 020343 | IOPES | Aluguel mensal container para escritório, sem banheiro, dim. 6.00x2.40m, incl. porta, 2 janelas, abert p/ ar cond., 2 pt iluminação, 2 tomadas elét. e 1 tomada telef. Isolamento térmico (teto e paredes), piso em comp. Naval, cert. NR18, incl. laudo descontaminação. | mês | 5
2.3.5 | 020232 | AGETOP CIVIL | LOCAÇÃO DE CONTAINER SANITÁRIO MISTO 6,00 X 2,40 M, COM 3 VASOS, 6 CHUVEIROS, LAVATÓRIO E MICTÓRIO (EXCLUSO MOBILIZAÇÃO / DESMOBILIZAÇÃO) | mes | 5
2.3.6 | 11703 | ORSE | Barracão aberto para apoio à produção (carpintaria, central de armação, oficina, etc.) c/ tesouras, telha 4mm, piso em concreto desempolado | m² | 25
2.3.7 | 100984 | SINAPI | CARGA, MANOBRA E DESCARGA DE ENTULHO EM CAMINHÃO BASCULANTE 18 M³ - CARGA COM ESCAVADEIRA HIDRÁULICA (CAÇAMBA DE 0,80 M³ / 111 HP) E DESCARGA LIVRE (UNIDADE: M3). AF_07/2020 | m³ | 96.9
2.3.8 | 95875 | SINAPI | TRANSPORTE COM CAMINHÃO BASCULANTE DE 10 M³, EM VIA URBANA PAVIMENTADA, DMT ATÉ 30 KM (UNIDADE: M3XKM). AF_07/2020 | M3XKM | 978.21
2.3.9 | 2450 | ORSE | Limpeza geral | m² | 926
2.4 |  |  | EQUIPAMENTO DE APOIO
2.4.1 | CPU8552 | Próprio | LOCACAO DE ANDAIME METALICO TUBULAR DE ENCAIXE, TIPO DE TORRE, CADA PAINEL COM LARGURA DE 1 ATE 1,5 M E ALTURA DE *1,00* M, INCLUINDO DIAGONAL, BARRAS DE LIGACAO, SAPATAS OU RODIZIOS E DEMAIS ITENS NECESSARIOS A MONTAGEM | M2XMES | 126
3 |  |  | INSTALAÇÕES ELÉTRICAS
3.1 |  |  | QUADROS DE DISTRIBUIÇÃO
3.1.1 |  |  | QD 1
3.1.1.1 | 93654 | SINAPI | DISJUNTOR MONOPOLAR TIPO DIN, CORRENTE NOMINAL DE 16A - FORNECIMENTO E INSTALAÇÃO. AF_07/2025 | UN | 15
3.1.1.2 | 064035 | SBC | DISJUNTOR DIN TRIPOLAR 100A CURVA C STECK | UN | 1
3.1.1.3 | 93662 | SINAPI | DISJUNTOR BIPOLAR TIPO DIN, CORRENTE NOMINAL DE 20A - FORNECIMENTO E INSTALAÇÃO. AF_07/2025 | UN | 2
3.1.1.4 | 93661 | SINAPI | DISJUNTOR BIPOLAR TIPO DIN, CORRENTE NOMINAL DE 16A - FORNECIMENTO E INSTALAÇÃO. AF_07/2025 | UN | 8
3.1.1.5 | ED-14200 | SETOP | QUADRO DE DISTRIBUIÇÃO DE SOBREPOR EM CHAPA, PARA 44 DISJUNTORES DIN, INCLUSIVE BARRAMENTOS NEUTRO/TERRA E BARRAMENTO TRIFÁSICO DE 150A | un | 1
3.1.1.6 | 064819 | SBC | DISPOSITIVO DIF.RESIDUAL DR ALTA SENS. TETRAP.100A | UN | 1
3.1.2 |  |  | QD 2
3.1.2.1 | 93654 | SINAPI | DISJUNTOR MONOPOLAR TIPO DIN, CORRENTE NOMINAL DE 16A - FORNECIMENTO E INSTALAÇÃO. AF_07/2025 | UN | 8
3.1.2.2 | 93655 | SINAPI | DISJUNTOR MONOPOLAR TIPO DIN, CORRENTE NOMINAL DE 20A - FORNECIMENTO E INSTALAÇÃO. AF_07/2025 | UN | 3
3.1.2.3 | 93664 | SINAPI | DISJUNTOR BIPOLAR TIPO DIN, CORRENTE NOMINAL DE 32A - FORNECIMENTO E INSTALAÇÃO. AF_07/2025 | UN | 1
3.1.2.4 | 064160 | SBC | DISJ. DIN TRIPOLAR 90A 230/440V C10KA SHB3 H-C090A SOPRANO | UN | 1
3.1.2.5 | 93661 | SINAPI | DISJUNTOR BIPOLAR TIPO DIN, CORRENTE NOMINAL DE 16A - FORNECIMENTO E INSTALAÇÃO. AF_07/2025 | UN | 4
3.1.2.6 | ED-14194 | SETOP | QUADRO DE DISTRIBUIÇÃO DE SOBREPOR EM CHAPA, PARA 34 DISJUNTORES DIN, INCLUSIVE BARRAMENTOS NEUTRO/TERRA E BARRAMENTO TRIFÁSICO DE 100A | un | 1
3.1.2.7 | 064819 | SBC | DISPOSITIVO DIF.RESIDUAL DR ALTA SENS. TETRAP.100A | UN | 1
3.1.3 |  |  | QD 3
3.1.3.1 | 93654 | SINAPI | DISJUNTOR MONOPOLAR TIPO DIN, CORRENTE NOMINAL DE 16A - FORNECIMENTO E INSTALAÇÃO. AF_07/2025 | UN | 8
3.1.3.2 | 93655 | SINAPI | DISJUNTOR MONOPOLAR TIPO DIN, CORRENTE NOMINAL DE 20A - FORNECIMENTO E INSTALAÇÃO. AF_07/2025 | UN | 1
3.1.3.3 | 93662 | SINAPI | DISJUNTOR BIPOLAR TIPO DIN, CORRENTE NOMINAL DE 20A - FORNECIMENTO E INSTALAÇÃO. AF_07/2025 | UN | 3
3.1.3.4 | 93661 | SINAPI | DISJUNTOR BIPOLAR TIPO DIN, CORRENTE NOMINAL DE 16A - FORNECIMENTO E INSTALAÇÃO. AF_07/2025 | UN | 2
3.1.3.5 | ED-14194 | SETOP | QUADRO DE DISTRIBUIÇÃO DE SOBREPOR EM CHAPA, PARA 34 DISJUNTORES DIN, INCLUSIVE BARRAMENTOS NEUTRO/TERRA E BARRAMENTO TRIFÁSICO DE 100A | un | 1
3.1.3.6 | 064160 | SBC | DISJ. DIN TRIPOLAR 90A 230/440V C10KA SHB3 H-C090A SOPRANO | UN | 1
3.1.3.7 | 064819 | SBC | DISPOSITIVO DIF.RESIDUAL DR ALTA SENS. TETRAP.100A | UN | 1
3.1.4 |  |  | QD 4
3.1.4.1 | 93654 | SINAPI | DISJUNTOR MONOPOLAR TIPO DIN, CORRENTE NOMINAL DE 16A - FORNECIMENTO E INSTALAÇÃO. AF_07/2025 | UN | 9
3.1.4.2 | 93661 | SINAPI | DISJUNTOR BIPOLAR TIPO DIN, CORRENTE NOMINAL DE 16A - FORNECIMENTO E INSTALAÇÃO. AF_07/2025 | UN | 4
3.1.4.3 | 106020 | SINAPI | DISJUNTOR TRIPOLAR DIN 63A - FORNECIMENTO E INSTALAÇÃO. AF_07/2025 | UN | 1
3.1.4.4 | 1201005171 | AGESUL | DISPOSITIVO DR, 4 POLOS, SENSIBILIDADE DE 30MA, CORRENTE DE 63 A, TIPO AC - FORNECIMENTO E INSTALACAO | UN | 1
3.1.4.5 | 064370 | SBC | QUADRO DISTRIBUICAO SOBREPOR 36 DISJUNTORES 100A+BARRAMENTO | UN | 1
3.1.5 |  |  | QD 5
3.1.5.1 | 93654 | SINAPI | DISJUNTOR MONOPOLAR TIPO DIN, CORRENTE NOMINAL DE 16A - FORNECIMENTO E INSTALAÇÃO. AF_07/2025 | UN | 10
3.1.5.2 | 064410 | SBC | DISJUNTOR TRIPOLAR 80A CURVA C | UN | 1
3.1.5.3 | 93661 | SINAPI | DISJUNTOR BIPOLAR TIPO DIN, CORRENTE NOMINAL DE 16A - FORNECIMENTO E INSTALAÇÃO. AF_07/2025 | UN | 8
3.1.5.4 | 064370 | SBC | QUADRO DISTRIBUICAO SOBREPOR 36 DISJUNTORES 100A+BARRAMENTO | UN | 1
3.1.5.5 | 064819 | SBC | DISPOSITIVO DIF.RESIDUAL DR ALTA SENS. TETRAP.100A | UN | 1
3.1.6 |  |  | QD GINÁSIO
3.1.6.1 | 101879 | SINAPI | QUADRO DE DISTRIBUIÇÃO DE ENERGIA EM CHAPA DE AÇO GALVANIZADO, DE EMBUTIR, COM BARRAMENTO TRIFÁSICO, PARA 24 DISJUNTORES DIN 100A - FORNECIMENTO E INSTALAÇÃO. AF_07/2025 | UN | 1
3.1.6.2 | 93654 | SINAPI | DISJUNTOR MONOPOLAR TIPO DIN, CORRENTE NOMINAL DE 16A - FORNECIMENTO E INSTALAÇÃO. AF_07/2025 | UN | 7
3.1.6.3 | 93668 | SINAPI | DISJUNTOR TRIPOLAR TIPO DIN, CORRENTE NOMINAL DE 16A - FORNECIMENTO E INSTALAÇÃO. AF_07/2025 | UN | 2
3.1.6.4 | 1201005171 | AGESUL | DISPOSITIVO DR, 4 POLOS, SENSIBILIDADE DE 30MA, CORRENTE DE 63 A, TIPO AC - FORNECIMENTO E INSTALACAO | UN | 1
3.1.6.5 | 93673 | SINAPI | DISJUNTOR TRIPOLAR TIPO DIN, CORRENTE NOMINAL DE 50A - FORNECIMENTO E INSTALAÇÃO. AF_07/2025 | UN | 1
3.1.7 |  |  | QGBT
3.1.7.1 | CPU2030 | Próprio | QUADRO DE DISTRIBUIÇÃO DE ENERGIA EM CHAPA DE AÇO GALVANIZADO (1000 x 600 x 250 mm), DE SOBREPOR, COM CANALETA PLÁSTICA PARA DISTRIBUIÇÃO E BARRAMENTO TRIFÁSICO, NEUTRO E TERRA, 400A, COM ISOLADORES, PARA 30 DISJUNTORES DIN - FORNECIMENTO E INSTALAÇÃO | UN | 1
3.1.7.2 | CPU_ARQ-259 | Próprio | DISJUNTOR TERMOMAGNÉTICO TRIPOLAR AJUSTÁVEL, CORRENTE NOMINAL DE 320A - FORNECIMENTO E INSTALAÇÃO | UN | 1
3.1.7.3 | 064410 | SBC | DISJUNTOR TRIPOLAR 80A CURVA C | UN | 1
3.1.7.4 | 93673 | SINAPI | DISJUNTOR TRIPOLAR TIPO DIN, CORRENTE NOMINAL DE 50A - FORNECIMENTO E INSTALAÇÃO. AF_07/2025 | UN | 1
3.1.7.5 | 064035 | SBC | DISJUNTOR DIN TRIPOLAR 100A CURVA C STECK | UN | 1
3.1.7.6 | 106027 | SINAPI | DISPOSITIVO DPS 20KA-175V OU 275V - FORNECIMENTO E INSTALAÇÃO. AF_07/2025 | UN | 4
3.1.7.7 | 106020 | SINAPI | DISJUNTOR TRIPOLAR DIN 63A - FORNECIMENTO E INSTALAÇÃO. AF_07/2025 | UN | 1
3.1.7.8 | 064160 | SBC | DISJ. DIN TRIPOLAR 90A 230/440V C10KA SHB3 H-C090A SOPRANO | UN | 2
3.2 |  |  | ELETRODUTOS, ELETROCALHAS E CONDULETES, TOMADAS E INTERRUPTORES
3.2.1 | C3480 | SEINFRA | CONECTOR DE CAIXA TIPO RETO (BOX RETO) EM AÇO DIAM.=1 1/4" | UN | 4
3.2.2 | 070567 | SBC | BOX CURVO 3/4"" | UN | 84
3.2.3 | 707 | ORSE | Fornecimento e instalação de caixa de passagem em alumínio (30 x 30 x 10 cm) | un | 5
3.2.4 | 059227 | SBC | CAIXA DE PASSAGEM EM ALUMINIO 40X40X20 STAMPLAC | UN | 1
3.2.5 | 97887 | SINAPI | CAIXA ENTERRADA ELÉTRICA RETANGULAR, EM ALVENARIA COM TIJOLOS CERÂMICOS MACIÇOS, FUNDO COM BRITA, DIMENSÕES INTERNAS: 0,4X0,4X0,4 M. AF_12/2020 | UN | 3
3.2.6 | 97892 | SINAPI | CAIXA ENTERRADA ELÉTRICA RETANGULAR, EM ALVENARIA COM BLOCOS DE CONCRETO, FUNDO COM BRITA, DIMENSÕES INTERNAS: 0,6X0,6X0,6 M. AF_12/2020 | UN | 12
3.2.7 | 97893 | SINAPI | CAIXA ENTERRADA ELÉTRICA RETANGULAR, EM ALVENARIA COM BLOCOS DE CONCRETO, FUNDO COM BRITA, DIMENSÕES INTERNAS: 0,8X0,8X0,6 M. AF_12/2020 | UN | 2
3.2.8 | 058144 | SBC | CAIXA PASSAGEM METALICA 152x152x82mm DE SOBREPOR | UN | 2
3.2.9 | 12564 | ORSE | Caixa metálica com tomada 10A 250V para perfilado e fixação | un | 20
3.2.10 | 95789 | SINAPI | CONDULETE DE ALUMÍNIO, TIPO LR, PARA ELETRODUTO DE AÇO GALVANIZADO DN 25 MM (1' | UN | 2
3.2.11 | 390 | ORSE | Condulete em alumínio tipo ll de 3/4" | un | 40
3.2.12 | 95787 | SINAPI | CONDULETE DE ALUMÍNIO, TIPO LR, PARA ELETRODUTO DE AÇO GALVANIZADO DN 20 MM (3/4' | UN | 81
3.2.13 | 95795 | SINAPI | CONDULETE DE ALUMÍNIO, TIPO T, PARA ELETRODUTO DE AÇO GALVANIZADO DN 20 MM (3/4' | UN | 146
3.2.14 | 95778 | SINAPI | CONDULETE DE ALUMÍNIO, TIPO C, PARA ELETRODUTO DE AÇO GALVANIZADO DN 20 MM (3/4' | UN | 169
3.2.15 | 95779 | SINAPI | CONDULETE DE ALUMÍNIO, TIPO E, PARA ELETRODUTO DE AÇO GALVANIZADO DN 20 MM (3/4' | UN | 285
3.2.16 | 389 | ORSE | Condulete em alumínio tipo lb de 3/4" | un | 43
3.2.17 | 061201 | SBC | CONDULETE ALUMINIO ""TB"" 3/4"" COM TAMPA | UN | 18
3.2.18 | 95801 | SINAPI | CONDULETE DE ALUMÍNIO, TIPO X, PARA ELETRODUTO DE AÇO GALVANIZADO DN 20 MM (3/4' | UN | 17
3.2.19 | 40.06.170 | CPOS/CDHU | Condulete metálico de 4´ | CJ | 2
3.2.20 | ED-17961 | SETOP | CONDULETE DE ALUMÍNIO, TIPO "LB", DIÂMETRO DE SAÍDA 1.1/4" (32MM), EXCLUSIVE MÓDULO E PLACA, INCLUSIVE FIXAÇÃO | un | 9
3.2.21 | ED-49123 | SETOP | CONDULETE DE ALUMÍNIO, TIPO "LL", DIÂMETRO DE SAÍDA 1.1/4" (32MM), EXCLUSIVE MÓDULO E PLACA, INCLUSIVE FIXAÇÃO | un | 2
3.2.22 | 7877 | ORSE | Curva horizontal 100 x 50 mm para eletrocalha metálica, com ângulo 90° (ref.:mopa ou similar) | un | 2
3.2.23 | 059097 | SBC | CURVA 90 ELETRODUTO GALVANIZADO ELETROLITICO 2"" | UN | 2
3.2.24 | 12459 | ORSE | Curva para eletroduto galvanizado, diâm = 4" - Rev.01 | un | 1
3.2.25 | 95764 | SINAPI | CURVA 90 GRAUS PARA ELETRODUTO, AÇO GALVANIZADO, DN 25 MM (1"), APARENTE - FORNECIMENTO E INSTALAÇÃO. AF_01/2026 | UN | 104
3.2.26 | 95766 | SINAPI | CURVA 90 GRAUS PARA ELETRODUTO, AÇO GALVANIZADO, DN 32 MM (1 1/4''), APARENTE - FORNECIMENTO E INSTALAÇÃO. AF_01/2026 | UN | 2
3.2.27 | 068155 | SBC | CURVA 90 ELETRODUTO GALVANIZADO ELETROLITICO 3/4"" | UN | 253
3.2.28 | 059680 | SBC | CURVA INVERSAO ELETROCALHA LISA/PERF 150x50mm | UN | 1
3.2.29 | 4532 | ORSE | Curva de inversão 100x50 mm | un | 5
3.2.30 | 063484 | SBC | ELETROCALHA LISA/PERF ""U"" 100x50mm S/TAMPA, SUP, EMENDA | M | 158
3.2.31 | 063522 | SBC | ELETROCALHA LISA/PERF ""U"" 150x50mm S/TAMPA, SUP, EMENDA | M | 10
3.2.32 | 91854 | SINAPI | ELETRODUTO FLEXÍVEL CORRUGADO, PVC, DN 25 MM (3/4"), PARA CIRCUITOS TERMINAIS, INSTALADO EM PAREDE - FORNECIMENTO E INSTALAÇÃO. AF_03/2023 | M | 9
3.2.33 | 061071 | SBC | ELETRODUTO GALVANIZADO NBR 5597 100mm 4"" | M | 25
3.2.34 | 38.04.080 | CPOS/CDHU | ELETRODUTO GALVANIZADO CONFORME NBR13057 - 1 1/4´ COM ACESSÓRIOS | m | 29
3.2.35 | 067005 | SBC | ELETRODUTO GALVANIZADO 1"" | M | 18
3.2.36 | 059078 | SBC | ELETRODUTO GALVANIZADO NBR 5597 50mm 2"" | M | 8
3.2.37 | 058007 | SBC | ELETRODUTO GALVANIZADO NBR 5598 20mm 3/4"" | M | 1318
3.2.38 | EPRO-MCS-028 | Próprio | ELETRODUTO FLEXÍVEL CORRUGADO, PEAD, 1 1/4", PARA REDE ENTERRADA DE DISTRIBUIÇÃO DE ENERGIA ELÉTRICA - FORNECIMENTO E INSTALAÇÃO. AF_12/2021 | M | 101
3.2.39 | 97669 | SINAPI | ELETRODUTO FLEXÍVEL CORRUGADO, PEAD, DN 90 (3"), PARA REDE ENTERRADA DE DISTRIBUIÇÃO DE ENERGIA ELÉTRICA - FORNECIMENTO E INSTALAÇÃO. AF_12/2021 | M | 36
3.2.40 | 97670 | SINAPI | ELETRODUTO FLEXÍVEL CORRUGADO, PEAD, DN 100 (4"), PARA REDE ENTERRADA DE DISTRIBUIÇÃO DE ENERGIA ELÉTRICA - FORNECIMENTO E INSTALAÇÃO. AF_12/2021 | M | 25
3.2.41 | 15.018.0980-0 | EMOP | ACOPLAMENTO EM PAINEL,PARA ELETROCALHA PERFURADA OU LISA,100 X50MM.FORNECIMENTO E COLOCACAO 3%-DESGASTE DE FERRAMENTAS E EPI | UN | 4
3.2.42 | 15.018.0981-0 | EMOP | ACOPLAMENTO EM PAINEL,PARA ELETROCALHA PERFURADA OU LISA,150 X50MM.FORNECIMENTO E COLOCACAO 3%-DESGASTE DE FERRAMENTAS E EPI | UN | 1
3.2.43 | 072320 | AGETOP CIVIL | RELE FOTO ELETRICO COM BASE | Un | 4
3.2.44 | 11443 | ORSE | Gancho curto 38x38mm para luminária | un | 24
3.2.45 | 96985 | SINAPI | HASTE DE ATERRAMENTO, DIÂMETRO 5/8", COM 3 METROS - FORNECIMENTO E INSTALAÇÃO. AF_08/2023 | UN | 7
3.2.46 | 078028 | SBC | PERFILADO PERFURADO 38x38x3000mm CHAPA 22 | M | 96
3.2.47 | 14059 | ORSE | Poste telecônico em aço galvanizado, reto, h (total)=5,50m, h (útil)=4,50m, d=2 1/2" , ref.Cannes, marca Indal ou similar. Chumbado com base de concreto armado dim. 0,50x0,50x1,00m | un | 7
3.2.48 | 13181 | ORSE | Redução concêntrica lisa zincada 150 x 50mm para 100 X 50mm para eletrocalha metálica (ref. mopa ou similar) | un | 1
3.2.49 | 063754 | SBC | SAIDA HORIZONTAL PARA ELETRODUTO 1"" | UN | 1
3.2.50 | 97596 | SINAPI | SENSOR DE PRESENÇA SEM FOTOCÉLULA, FIXAÇÃO EM PAREDE - FORNECIMENTO E INSTALAÇÃO. AF_09/2024 | UN | 4
3.2.51 | 072366 | AGETOP CIVIL | SUPORTE PARA 1 PÉTALA PARA LUMINÁRIA DE ILUMINAÇÃO PÚBLICA | Un | 5
3.2.52 | 072367 | AGETOP CIVIL | SUPORTE PARA 2 PÉTALAS PARA LUMINÁRIA DE ILUMINAÇÃO PÚBLICA | Un | 2
3.2.53 | 150882 | IOPES | Suporte de fixação de eletrocalha de 300x100mm, na parede, através de suporte tipo mão francesa reforçada (1 und), parafuso e bucha S8 (2 und) | und | 12
3.2.54 | 15.018.0751-0 | EMOP | TE HORIZONTAL,90º,PARA ELETROCALHA PERFURADA OU LISA,150X50M M.FORNECIMENTO E COLOCACAO 3%-DESGASTE DE FERRAMENTAS E EPI | UN | 1
3.2.55 | 15.018.0750-0 | EMOP | TE HORIZONTAL,90º,PARA ELETROCALHA PERFURADA OU LISA,100X50M M.FORNECIMENTO E COLOCACAO 3%-DESGASTE DE FERRAMENTAS E EPI | UN | 10
3.2.56 | 91998 | SINAPI | TOMADA BAIXA DE EMBUTIR (1 MÓDULO), 2P+T 10 A, SEM SUPORTE E SEM PLACA - FORNECIMENTO E INSTALAÇÃO. AF_03/2023 | UN | 100
3.2.57 | 91966 | SINAPI | INTERRUPTOR SIMPLES (3 MÓDULOS), 10A/250V, SEM SUPORTE E SEM PLACA - FORNECIMENTO E INSTALAÇÃO. AF_03/2023 | UN | 12
3.2.58 | 91996 | SINAPI | TOMADA MÉDIA DE EMBUTIR (1 MÓDULO), 2P+T 10 A, INCLUINDO SUPORTE E PLACA - FORNECIMENTO E INSTALAÇÃO. AF_03/2023 | UN | 28
3.2.59 | 91995 | SINAPI | TOMADA MÉDIA DE EMBUTIR (1 MÓDULO), 2P+T 20 A, SEM SUPORTE E SEM PLACA - FORNECIMENTO E INSTALAÇÃO. AF_03/2023 | UN | 9
3.2.60 | 91990 | SINAPI | TOMADA ALTA DE EMBUTIR (1 MÓDULO), 2P+T 10 A, SEM SUPORTE E SEM PLACA - FORNECIMENTO E INSTALAÇÃO. AF_03/2023 | UN | 277
3.2.61 | 91991 | SINAPI | TOMADA ALTA DE EMBUTIR (1 MÓDULO), 2P+T 20 A, SEM SUPORTE E SEM PLACA - FORNECIMENTO E INSTALAÇÃO. AF_03/2023 | UN | 6
3.2.62 | 92034 | SINAPI | INTERRUPTOR SIMPLES (1 MÓDULO), INTERRUPTOR PARALELO (1 MÓDULO) E 1 TOMADA DE EMBUTIR 2P+T 10 A, SEM SUPORTE E SEM PLACA - FORNECIMENTO E INSTALAÇÃO. AF_03/2023 | UN | 14
3.2.63 | 91958 | SINAPI | INTERRUPTOR SIMPLES (2 MÓDULOS), 10A/250V, SEM SUPORTE E SEM PLACA - FORNECIMENTO E INSTALAÇÃO. AF_03/2023 | UN | 5
3.2.64 | 91952 | SINAPI | INTERRUPTOR SIMPLES (1 MÓDULO), 10A/250V, SEM SUPORTE E SEM PLACA - FORNECIMENTO E INSTALAÇÃO. AF_03/2023 | UN | 22
3.2.65 | 12610 | ORSE | Emenda Interna 150 x 150 mm, lisa, zincada, para eltrocalha metálica (ref.: mopa ou similar) | un | 8
3.2.66 | 7878 | ORSE | Emenda interna 100 x 50 mm com base lisa perfurada para eletrocalha metálica (ref. Mopa ou similar) | un | 108
3.2.67 | 063150 | SBC | TAMPA DE ENCAIXE PARA ELETROCALHA 150mm (3 METROS) CHAPA 24 | UN | 10
3.2.68 | 38.22.620 | CPOS/CDHU | TAMPA DE ENCAIXE PARA ELETROCALHA, GALVANIZADA A FOGO, L= 100 MM | m | 158
3.2.69 | 100860 | SINAPI | CHUVEIRO ELÉTRICO COMUM CORPO PLÁSTICO, TIPO DUCHA - FORNECIMENTO E INSTALAÇÃO. AF_01/2020 | UN | 1
3.2.70 | 063779 | SBC | JUNCAO TIPO ""X"" 38x38mm PARA PERFILADO PERFURADO | UN | 5
3.2.71 | 9668 | ORSE | Sapata externa 4 furos para perfilado, 38 x 38 mm, ref. CKP 131 ou similar | un | 11
3.2.72 | 9666 | ORSE | Emenda externa, para perfilado tipo "I", 38 x 38 mm, ref. CKP 116 ou similar | un | 32
3.2.73 | 38.07.030 | CPOS/CDHU | GRAMPO TIPO ´C´ DIÂMETRO 3/8`, COM BALANCIM TAMANHO GRANDE | cj | 86
3.2.74 | EPRO-MCS-029 | Próprio | SUPORTE PARA ELETROCALHA LISA OU PERFURADA EM AÇO GALVANIZADO, LARGURA 100x50 MM, FIXADO EM LAJE, POR METRO DE ELETROCALHA FIXADA. | M | 158
3.2.75 | EPRO-MCS-030 | Próprio | SUPORTE PARA ELETROCALHA LISA OU PERFURADA EM AÇO GALVANIZADO, LARGURA 150x50MM, FIXADO EM LAJE, POR METRO DE ELETROCALHA FIXADA. | M | 10
3.2.76 | 91941 | SINAPI | CAIXA RETANGULAR 4" X 2" BAIXA (0,30 M DO PISO), PVC, INSTALADA EM PAREDE - FORNECIMENTO E INSTALAÇÃO. AF_03/2023 | UN | 3
3.2.77 | 92867 | SINAPI | CAIXA RETANGULAR 4" X 2" ALTA (2,00 M DO PISO), METÁLICA, INSTALADA EM PAREDE - FORNECIMENTO E INSTALAÇÃO. AF_03/2023 | UN | 1
3.2.78 | 91940 | SINAPI | CAIXA RETANGULAR 4" X 2" MÉDIA (1,30 M DO PISO), PVC, INSTALADA EM PAREDE - FORNECIMENTO E INSTALAÇÃO. AF_03/2023 | UN | 1
3.3 |  |  | LUMINÁRIAS
3.3.1 | CPU9788 | Próprio | LUMINÁRIA HERMÉTICA DE SOBREPOR, PARA 2 LÂMPADAS TUBULARES LED T8 DE 18/20 W, EXCLUSIVE LÂMPADAS - FORNECIMENTO E INSTALAÇÃO | UN | 62
3.3.2 | C-24 | Próprio | LUMINÁRIA TIPO CALHA, DE SOBREPOR, PARA 2 LÂMPADAS TUBULARES LED DE 18/20 W, EXCLUSIVE LÂMPADAS - FORNECIMENTO E INSTALAÇÃO | UN | 173
3.3.3 | 8324 | ORSE | Plafon E-27 | un | 45
3.3.4 | 11.60.20 | SUDECAP | LÂMPADA BULBO LED 13W 1500 LUMENS BASE E27 | UN | 45
3.3.5 | C-22 | Próprio | LÂMPADA DE LED TUBULAR 18W BIVOLT - FORNECIMENTO E INSTALAÇÃO | UN | 470
3.3.6 | 12870 | ORSE | Refletor TR Led, corpo em aluminio, vidro temperado, potencia 30W, bivolt, temp.cor 3000K/6000k, IP-65, da Taschibra ou similar | un | 25
3.3.7 | 11867 | ORSE | Luminária de emergência, de sobrepor, tipo bloco autônomo, com autonomia de 1h, modelo LLE-LLEDDF, da KBR ou si | un | 22
3.3.8 | 811 | ORSE | Fornecimento e instalação de ventilador de teto, 03 palhetas | un | 68
3.3.9 | CPU2033 | Próprio | LUMINARIA REDONDA TIPO INDUSTRIAL LED, REF. UFO INDUSTRIAL HIGH BAY, 150W, 22.500LM - FORNECIMENTO E INSTALACAO | UN | 20
3.3.10 | 069200 | SBC | LUMINARIA PUBLICA LED SMD 30W BRANCO FRIO | UN | 9
3.3.11 | 152041 | IOPES | Conector de aluminio tipo prensa cabos IP66 curto para Ø 3/4" com rosca, para cabos de 17,5 a 20mm | und | 25
3.3.12 | 13528 | ORSE | Plug macho 2p + t, ABNT, de embutir, 10 A | un | 236
3.3.13 | 070561 | AGETOP CIVIL | CABO ISOLADO PP 3 X 2,5 MM2 | M | 142
3.4 |  |  | CABOS
3.4.1 |  |  | CIRCUITOS TERMINAIS
3.4.1.1 | 91926 | SINAPI | CABO DE COBRE FLEXÍVEL ISOLADO, 2,5 MM², ANTI-CHAMA 450/750 V, PARA CIRCUITOS TERMINAIS - FORNECIMENTO E INSTALAÇÃO. AF_03/2023 | M | 8780
3.4.1.2 | 91928 | SINAPI | CABO DE COBRE FLEXÍVEL ISOLADO, 4 MM², ANTI-CHAMA 450/750 V, PARA CIRCUITOS TERMINAIS - FORNECIMENTO E INSTALAÇÃO. AF_03/2023 | M | 612
3.4.1.3 | 91930 | SINAPI | CABO DE COBRE FLEXÍVEL ISOLADO, 6 MM², ANTI-CHAMA 450/750 V, PARA CIRCUITOS TERMINAIS - FORNECIMENTO E INSTALAÇÃO. AF_03/2023 | M | 41
3.4.1.4 | 2070313 | CAERN | CABO DE COBRE ISOLADO HEPR (XLPE), 2,5 MM², ANTI-CHAMA 1,0KV/90°C - FORNECIMENTO E INSTALAÇÃO. INC_01/2020 | m | 497
3.4.2 |  |  | ALIMENTADORES
3.4.2.1 |  |  | SUBESTAÇÃO - QGBT
3.4.2.1.1 | 1201003260 | AGESUL | CABO DE COBRE ISOLADO COM EPR/XLPE 1KV (90G) 240MM2 - FORNECIMENTO E INSTALACAO | M | 128
3.4.2.1.2 | 1201003245 | AGESUL | CABO DE COBRE ISOLADO COM EPR/XLPE 1KV (90G) 120MM2 - FORNECIMENTO E INSTALACAO | M | 32
3.4.2.2 |  |  | QGBT - QD1
3.4.2.2.1 | 1201003220 | AGESUL | CABO DE COBRE ISOLADO COM EPR/XLPE 1KV (90G) 25MM2 - FORNECIMENTO E INSTALACAO | M | 100
3.4.2.2.2 | 1201003215 | AGESUL | CABO DE COBRE ISOLADO COM EPR/XLPE 1KV (90G) 16MM2 - FORNECIMENTO E INSTALACAO | M | 25
3.4.2.3 |  |  | QGBT - QD2
3.4.2.3.1 | 1201003220 | AGESUL | CABO DE COBRE ISOLADO COM EPR/XLPE 1KV (90G) 25MM2 - FORNECIMENTO E INSTALACAO | M | 40
3.4.2.3.2 | 1201003215 | AGESUL | CABO DE COBRE ISOLADO COM EPR/XLPE 1KV (90G) 16MM2 - FORNECIMENTO E INSTALACAO | M | 10
3.4.2.4 |  |  | QGBT - QD3
3.4.2.4.1 | 1201003230 | AGESUL | CABO DE COBRE ISOLADO COM EPR/XLPE 1KV (90G) 50MM2 - FORNECIMENTO E INSTALACAO | M | 296
3.4.2.4.2 | 1201003220 | AGESUL | CABO DE COBRE ISOLADO COM EPR/XLPE 1KV (90G) 25MM2 - FORNECIMENTO E INSTALACAO | M | 74
3.4.2.5 |  |  | QGBT - QD4
3.4.2.5.1 | 1201003210 | AGESUL | CABO DE COBRE ISOLADO COM EPR/XLPE 1KV (90G) 10MM2 - FORNECIMENTO E INSTALACAO | M | 75
3.4.2.6 |  |  | QGBT - QD5
3.4.2.6.1 | 1201003225 | AGESUL | CABO DE COBRE ISOLADO COM EPR/XLPE 1KV (90G) 35MM2 - FORNECIMENTO E INSTALACAO | M | 312
3.4.2.6.2 | 1201003215 | AGESUL | CABO DE COBRE ISOLADO COM EPR/XLPE 1KV (90G) 16MM2 - FORNECIMENTO E INSTALACAO | M | 78
3.4.2.7 |  |  | QGBT - QD GIN
3.4.2.7.1 | 1201003220 | AGESUL | CABO DE COBRE ISOLADO COM EPR/XLPE 1KV (90G) 25MM2 - FORNECIMENTO E INSTALACAO | M | 200
3.4.2.7.2 | 1201003215 | AGESUL | CABO DE COBRE ISOLADO COM EPR/XLPE 1KV (90G) 16MM2 - FORNECIMENTO E INSTALACAO | M | 50
3.5 |  |  | SUBESTAÇÃO
3.5.1 | CPU - 03 | Próprio | POSTO DE TRANSFORMAÇÃO AO TEMPO EM POSTE SINGELO CIRCULAR DE CONCRETO 12 m, 600 daN, INCLUSO TRANSFORMADOR TRIFÁSICO DE 112,5 KVA, CLASSE 25 KV, TAP PRIMÁRIO 23,1/22,0/20,9KV, TAP SECUNDÁRIO 220/127 (NEUTRO ATERRADO), ISOLAÇÃO À ÓLEO MINERAL, PRIMÁRIO TRIÂNGULO/SECUNDÁRIO ESTRELA COM NEUTRO ACESSÍVEL. MEDIÇÃO INDIRETA EM BAIXA TENSÃO, PADRÃO RGE 1800X1600X400 mm, INSTALAÇÃO EM MURETA. | UN | 1
3.5.2 | 97102 | SINAPI | EXECUÇÃO DE RADIER, ESPESSURA DE 15 CM, FCK = 30 MPA, COM USO DE FORMAS EM MADEIRA SERRADA. AF_09/2021 | m² | 1.92
3.5.3 | 15.01.58 | EMBASA | ALVENARIA ESTRUTURAL COM BLOCO DE CONCRETO 19X19X39CM, E=19 CM, INCLUINDO GROUT CONCRETO | m² | 6.6
3.5.4 | 87879 | SINAPI | CHAPISCO APLICADO EM ALVENARIAS E ESTRUTURAS DE CONCRETO INTERNAS, COM COLHER DE PEDREIRO. ARGAMASSA TRAÇO 1:3 COM PREPARO EM BETONEIRA 400L. AF_10/2022 | m² | 13.2
3.5.5 | 87545 | SINAPI | EMBOÇO, EM ARGAMASSA TRAÇO 1:2:8, PREPARO MECÂNICO, APLICADO MANUALMENTE EM PAREDES INTERNAS, PARA AMBIENTES COM ÁREA MENOR QUE 5M², E = 10MM, COM TALISCAS. AF_03/2024 | m² | 13.2
3.5.6 | 88485 | SINAPI | FUNDO SELADOR ACRÍLICO, APLICAÇÃO MANUAL EM PAREDE, UMA DEMÃO. AF_04/2023 | m² | 8.14
3.5.7 | 88489 | SINAPI | PINTURA LÁTEX ACRÍLICA PREMIUM, APLICAÇÃO MANUAL EM PAREDES, DUAS DEMÃOS. AF_04/2023 | m² | 8.14
3.5.8 | 106059 | SINAPI | LAJE PRÉ-MOLDADA UNIDIRECIONAL, BIAPOIADA, PARA FORRO, ENCHIMENTO EM CERÂMICA, VIGOTA TRELIÇADA, ALTURA TOTAL DA LAJE "LT" = 12 CM (ENCHIMENTO+CAPA) = (8+4). AF_08/2025 | m² | 1.3
4 |  |  | INSTALAÇÕES HIDROSANITÁRIAS
4.1 |  |  | BLOCO ADMINISTRATIVO
4.1.1 |  |  | LOUÇAS, METAIS E ACESSÓRIOS
4.1.1.1 | 86888 | SINAPI | VASO SANITÁRIO SIFONADO COM CAIXA ACOPLADA LOUÇA BRANCA - FORNECIMENTO E INSTALAÇÃO. AF_01/2020 | UN | 2
4.1.1.2 | 100849 | SINAPI | ASSENTO SANITÁRIO CONVENCIONAL - FORNECIMENTO E INSTALACAO. AF_01/2020 | UN | 2
4.1.1.3 | 080543 | AGETOP CIVIL | LAVATÓRIO DE CANTO SEM COLUNA | un | 2
4.1.1.4 | 202348 | SBC | TORNEIRA BANHEIRO PCD NORMA NBR9050 BICA BAIXA COM ALAVANCA | UN | 2
4.1.1.5 | 86885 | SINAPI | ENGATE FLEXÍVEL EM PLÁSTICO BRANCO, 1/2" X 40CM - FORNECIMENTO E INSTALAÇÃO. AF_01/2020 | UN | 4
4.1.1.6 | 86879 | SINAPI | VÁLVULA EM PLÁSTICO 1" PARA PIA, TANQUE OU LAVATÓRIO, COM OU SEM LADRÃO - FORNECIMENTO E INSTALAÇÃO. AF_01/2020 | UN | 2
4.1.1.7 | 86882 | SINAPI | SIFÃO DO TIPO GARRAFA/COPO EM PVC 1.1/4 X 1.1/2" - FORNECIMENTO E INSTALAÇÃO. AF_01/2020 | UN | 2
4.1.1.8 | 190238 | SEDOP | Pia 01 cuba em aço inox c/torn.,sifao e valv.(1,50m) | un | 1
4.1.1.9 | 190101 | SEDOP | Pia 02 cubas em aço inox.c/torn.,sifoes e valv.(2.0m) | un | 1
4.1.1.10 | 100868 | SINAPI | BARRA DE APOIO RETA, EM ACO INOX POLIDO, COMPRIMENTO 80 CM, FIXADA NA PAREDE - FORNECIMENTO E INSTALAÇÃO. AF_01/2020 | UN | 4
4.1.1.11 | 100867 | SINAPI | BARRA DE APOIO RETA, EM ACO INOX POLIDO, COMPRIMENTO 70 CM, FIXADA NA PAREDE - FORNECIMENTO E INSTALAÇÃO. AF_01/2020 | UN | 2
4.1.1.12 | 95547 | SINAPI | SABONETEIRA PLASTICA TIPO DISPENSER PARA SABONETE LIQUIDO COM RESERVATORIO 800 A 1500 ML, INCLUSO FIXAÇÃO. AF_01/2020 | UN | 2
4.1.1.13 | 44.03.050 | CPOS/CDHU | DISPENSER PAPEL HIGIÊNICO EM ABS PARA ROLÃO 300 / 600 M, COM VISOR | UN | 2
4.1.1.14 | 44.03.180 | CPOS/CDHU | DISPENSER TOALHEIRO EM ABS, PARA FOLHAS | UN | 3
4.1.1.15 | 190058 | SBC | ESPELHO CRISTAL 4mm COM MOLDURA DE ALUMINIO | m² | 1.05
4.1.1.16 | 100856 | SINAPI | MANOPLA E CANOPLA CROMADA - FORNECIMENTO E INSTALAÇÃO. AF_01/2020 | UN | 5
4.1.1.17 | 170562 | IOPES | Bebedouro elétrico de pressão para acessibilidade BDF300 PNE ? IBBL ou equivalente | und | 2
4.2 |  |  | BLOCO COZINHA / REFEITÓRIO E SALAS DE AULA
4.2.1 |  |  | LOUÇAS, METAIS E ACESSÓRIOS
4.2.1.1 | 86888 | SINAPI | VASO SANITÁRIO SIFONADO COM CAIXA ACOPLADA LOUÇA BRANCA - FORNECIMENTO E INSTALAÇÃO. AF_01/2020 | UN | 9
4.2.1.2 | 100849 | SINAPI | ASSENTO SANITÁRIO CONVENCIONAL - FORNECIMENTO E INSTALACAO. AF_01/2020 | UN | 9
4.2.1.3 | 100858 | SINAPI | MICTÓRIO SIFONADO LOUÇA BRANCA - PADRÃO MÉDIO - FORNECIMENTO E INSTALAÇÃO. AF_01/2020 | UN | 3
4.2.1.4 | 86903 | SINAPI | LAVATÓRIO LOUÇA BRANCA COM COLUNA, 45 X 55CM OU EQUIVALENTE, PADRÃO MÉDIO - FORNECIMENTO E INSTALAÇÃO. AF_01/2020 | UN | 1
4.2.1.5 | 080543 | AGETOP CIVIL | LAVATÓRIO DE CANTO SEM COLUNA | un | 2
4.2.1.6 | 86904 | SINAPI | LAVATÓRIO LOUÇA BRANCA SUSPENSO, 29,5 X 39CM OU EQUIVALENTE, PADRÃO POPULAR - FORNECIMENTO E INSTALAÇÃO. AF_01/2020 | UN | 1
4.2.1.7 | 190429 | SBC | BANCADA EM GRANITO CINZA ANDORINHA | m² | 6.03
4.2.1.8 | 86901 | SINAPI | CUBA DE EMBUTIR OVAL EM LOUÇA BRANCA, 35 X 50CM OU EQUIVALENTE - FORNECIMENTO E INSTALAÇÃO. AF_01/2020 | UN | 8
4.2.1.9 | 10121 | ORSE | Bancada em chapa inox - 304, dimensões 2,40 x 0,60m, com 02 cubas de 50x40x25cm, polida ou escovada | un | 2
4.2.1.10 | CPU3000 | Próprio | MESA BANCADA AÇO INOX COM ESPELHO E PRATELEIRA - FORNECIMENTO E INSTALAÇÃO | m² | 4.2
4.2.1.11 | 86872 | SINAPI | TANQUE DE LOUÇA BRANCA COM COLUNA, 30L OU EQUIVALENTE - FORNECIMENTO E INSTALAÇÃO. AF_01/2020 | UN | 1
4.2.1.12 | 11232 | ORSE | Torneira cromada de mesa para lavatório temporizada bica baixa | un | 10
4.2.1.13 | 202348 | SBC | TORNEIRA BANHEIRO PCD NORMA NBR9050 BICA BAIXA COM ALAVANCA | UN | 2
4.2.1.14 | 86914 | SINAPI | TORNEIRA CROMADA 1/2" OU 3/4" PARA TANQUE, PADRÃO MÉDIO - FORNECIMENTO E INSTALAÇÃO. AF_01/2020 | UN | 1
4.2.1.15 | 86908 | SINAPI | APARELHO MISTURADOR DE MESA PARA PIA DE COZINHA, PADRÃO MÉDIO - FORNECIMENTO E INSTALAÇÃO. AF_01/2020 | UN | 4
4.2.1.16 | 86885 | SINAPI | ENGATE FLEXÍVEL EM PLÁSTICO BRANCO, 1/2" X 40CM - FORNECIMENTO E INSTALAÇÃO. AF_01/2020 | UN | 21
4.2.1.17 | 86879 | SINAPI | VÁLVULA EM PLÁSTICO 1" PARA PIA, TANQUE OU LAVATÓRIO, COM OU SEM LADRÃO - FORNECIMENTO E INSTALAÇÃO. AF_01/2020 | UN | 17
4.2.1.18 | 86882 | SINAPI | SIFÃO DO TIPO GARRAFA/COPO EM PVC 1.1/4 X 1.1/2" - FORNECIMENTO E INSTALAÇÃO. AF_01/2020 | UN | 17
4.2.1.19 | 100868 | SINAPI | BARRA DE APOIO RETA, EM ACO INOX POLIDO, COMPRIMENTO 80 CM, FIXADA NA PAREDE - FORNECIMENTO E INSTALAÇÃO. AF_01/2020 | UN | 4
4.2.1.20 | 100867 | SINAPI | BARRA DE APOIO RETA, EM ACO INOX POLIDO, COMPRIMENTO 70 CM, FIXADA NA PAREDE - FORNECIMENTO E INSTALAÇÃO. AF_01/2020 | UN | 2
4.2.1.21 | AP 05.10.0134 | SCO | Barra de apoio para pia ou lavatorio (protecao para pia), em aco inoxidavel AISI 304, tubo de 1 1/4", inclusive fixacao com parafusos inoxidaveis e buchas plasticas. Fornecimento. | un | 1
4.2.1.22 | 95547 | SINAPI | SABONETEIRA PLASTICA TIPO DISPENSER PARA SABONETE LIQUIDO COM RESERVATORIO 800 A 1500 ML, INCLUSO FIXAÇÃO. AF_01/2020 | UN | 12
4.2.1.23 | 44.03.180 | CPOS/CDHU | DISPENSER TOALHEIRO EM ABS, PARA FOLHAS | UN | 10
4.2.1.24 | 44.03.050 | CPOS/CDHU | DISPENSER PAPEL HIGIÊNICO EM ABS PARA ROLÃO 300 / 600 M, COM VISOR | UN | 9
4.2.1.25 | 100860 | SINAPI | CHUVEIRO ELÉTRICO COMUM CORPO PLÁSTICO, TIPO DUCHA - FORNECIMENTO E INSTALAÇÃO. AF_01/2020 | UN | 1
4.2.1.26 | C4096 | SEINFRA | DIVISÓRIA DE GRANITO CINZA E=3cm | m² | 0.64
4.2.1.27 | 190058 | SBC | ESPELHO CRISTAL 4mm COM MOLDURA DE ALUMINIO | m² | 2.45
4.2.1.28 | 170562 | IOPES | Bebedouro elétrico de pressão para acessibilidade BDF300 PNE ? IBBL ou equivalente | und | 4
4.2.1.29 | 100856 | SINAPI | MANOPLA E CANOPLA CROMADA - FORNECIMENTO E INSTALAÇÃO. AF_01/2020 | UN | 16
4.3 |  |  | BLOCO RAMPA E SANITÁRIOS
4.3.1 |  |  | LOUÇAS, METAIS E ACESSÓRIOS
4.3.1.1 | 86888 | SINAPI | VASO SANITÁRIO SIFONADO COM CAIXA ACOPLADA LOUÇA BRANCA - FORNECIMENTO E INSTALAÇÃO. AF_01/2020 | UN | 15
4.3.1.2 | 100849 | SINAPI | ASSENTO SANITÁRIO CONVENCIONAL - FORNECIMENTO E INSTALACAO. AF_01/2020 | UN | 15
4.3.1.3 | 100858 | SINAPI | MICTÓRIO SIFONADO LOUÇA BRANCA - PADRÃO MÉDIO - FORNECIMENTO E INSTALAÇÃO. AF_01/2020 | UN | 6
4.3.1.4 | 080543 | AGETOP CIVIL | LAVATÓRIO DE CANTO SEM COLUNA | un | 2
4.3.1.5 | 190429 | SBC | BANCADA EM GRANITO CINZA ANDORINHA | m² | 12.62
4.3.1.6 | 86901 | SINAPI | CUBA DE EMBUTIR OVAL EM LOUÇA BRANCA, 35 X 50CM OU EQUIVALENTE - FORNECIMENTO E INSTALAÇÃO. AF_01/2020 | UN | 18
4.3.1.7 | 11232 | ORSE | Torneira cromada de mesa para lavatório temporizada bica baixa | un | 18
4.3.1.8 | 202348 | SBC | TORNEIRA BANHEIRO PCD NORMA NBR9050 BICA BAIXA COM ALAVANCA | UN | 2
4.3.1.9 | 86879 | SINAPI | VÁLVULA EM PLÁSTICO 1" PARA PIA, TANQUE OU LAVATÓRIO, COM OU SEM LADRÃO - FORNECIMENTO E INSTALAÇÃO. AF_01/2020 | UN | 20
4.3.1.10 | 86885 | SINAPI | ENGATE FLEXÍVEL EM PLÁSTICO BRANCO, 1/2" X 40CM - FORNECIMENTO E INSTALAÇÃO. AF_01/2020 | UN | 35
4.3.1.11 | 86882 | SINAPI | SIFÃO DO TIPO GARRAFA/COPO EM PVC 1.1/4 X 1.1/2" - FORNECIMENTO E INSTALAÇÃO. AF_01/2020 | UN | 20
4.3.1.12 | 100868 | SINAPI | BARRA DE APOIO RETA, EM ACO INOX POLIDO, COMPRIMENTO 80 CM, FIXADA NA PAREDE - FORNECIMENTO E INSTALAÇÃO. AF_01/2020 | UN | 4
4.3.1.13 | 100867 | SINAPI | BARRA DE APOIO RETA, EM ACO INOX POLIDO, COMPRIMENTO 70 CM, FIXADA NA PAREDE - FORNECIMENTO E INSTALAÇÃO. AF_01/2020 | UN | 2
4.3.1.14 | 95547 | SINAPI | SABONETEIRA PLASTICA TIPO DISPENSER PARA SABONETE LIQUIDO COM RESERVATORIO 800 A 1500 ML, INCLUSO FIXAÇÃO. AF_01/2020 | UN | 16
4.3.1.15 | 44.03.180 | CPOS/CDHU | DISPENSER TOALHEIRO EM ABS, PARA FOLHAS | UN | 11
4.3.1.16 | 44.03.050 | CPOS/CDHU | DISPENSER PAPEL HIGIÊNICO EM ABS PARA ROLÃO 300 / 600 M, COM VISOR | UN | 15
4.3.1.17 | C4096 | SEINFRA | DIVISÓRIA DE GRANITO CINZA E=3cm | m² | 1.28
4.3.1.18 | 190058 | SBC | ESPELHO CRISTAL 4mm COM MOLDURA DE ALUMINIO | m² | 3.85
4.3.1.19 | 100856 | SINAPI | MANOPLA E CANOPLA CROMADA - FORNECIMENTO E INSTALAÇÃO. AF_01/2020 | UN | 11
4.3.1.20 | 170562 | IOPES | Bebedouro elétrico de pressão para acessibilidade BDF300 PNE ? IBBL ou equivalente | und | 4
4.4 |  |  | ESGOTO
4.4.1 |  |  | FOSSA E FILTRO
4.4.1.1 | 102281 | SINAPI | ESCAVAÇÃO MECANIZADA DE VALA COM PROF. MAIOR QUE 1,5 M ATÉ 3,0 M (MÉDIA MONTANTE E JUSANTE/UMA COMPOSIÇÃO POR TRECHO),COM ESCAVADEIRA (1,2 M3),LARG. DE 1,5 M A 2,5 M, EM SOLO DE 1A CATEGORIA, LOCAIS COM BAIXO NÍVEL DE INTERFERÊNCIA. AF_09/2024 | m³ | 56.4
4.4.1.2 | 1201004059 | AGESUL | REATERRO (MANUAL) DE VALAS | M | 23.8
4.4.1.3 | CPU2080 | Próprio | TANQUE SÉPTICO CIRCULAR, EM CONCRETO PRÉ-MOLDADO, DIÂMETRO INTERNO = 3,00 M, ALTURA ÚTIL = 2,20 M, VOLUME ÚTIL: 15550,8 L | UN | 1
4.4.1.4 | CPU2081 | Próprio | FILTRO ANAERÓBIO CIRCULAR, EM CONCRETO PRÉ-MOLDADO, DIÂMETRO INTERNO = 3 M, ALTURA INTERNA ÚTIL = 1,7 M, VOLUME ÚTIL: 12016,6L | UN | 1
4.4.2 |  |  | ESGOTO CLOACAL
4.4.2.1 | 97902 | SINAPI | CAIXA ENTERRADA HIDRÁULICA RETANGULAR EM ALVENARIA COM TIJOLOS CERÂMICOS MACIÇOS, DIMENSÕES INTERNAS: 0,6X0,6X0,6 M PARA REDE DE ESGOTO. AF_12/2020 | UN | 6
4.4.2.2 | 89711 | SINAPI | TUBO PVC, SERIE NORMAL, ESGOTO PREDIAL, DN 40 MM, FORNECIDO E INSTALADO EM RAMAL DE DESCARGA OU RAMAL DE ESGOTO SANITÁRIO. AF_08/2022 | M | 0.8
4.4.2.3 | 89712 | SINAPI | TUBO PVC, SERIE NORMAL, ESGOTO PREDIAL, DN 50 MM, FORNECIDO E INSTALADO EM RAMAL DE DESCARGA OU RAMAL DE ESGOTO SANITÁRIO. AF_08/2022 | M | 22.7
4.4.2.4 | 89714 | SINAPI | TUBO PVC, SERIE NORMAL, ESGOTO PREDIAL, DN 100 MM, FORNECIDO E INSTALADO EM RAMAL DE DESCARGA OU RAMAL DE ESGOTO SANITÁRIO. AF_08/2022 | M | 8.1
4.4.2.5 | 053776 | SBC | TUBO PVC COLETOR ESGOTO OCRE JEI DN150/DE160mm | M | 40.4
4.4.2.6 | 89707 | SINAPI | CAIXA SIFONADA, PVC, DN 100 X 100 X 50 MM, JUNTA ELÁSTICA, FORNECIDA E INSTALADA EM RAMAL DE DESCARGA OU EM RAMAL DE ESGOTO SANITÁRIO. AF_08/2022 | UN | 2
4.4.2.7 | 053314 | SBC | CURVA 45 PVC ESGOTO LONGA 50mm | UN | 1
4.4.2.8 | 053312 | SBC | CURVA 45 PVC ESGOTO 40mm | UN | 1
4.4.2.9 | 89724 | SINAPI | JOELHO 90 GRAUS, PVC, SERIE NORMAL, ESGOTO PREDIAL, DN 40 MM, JUNTA SOLDÁVEL, FORNECIDO E INSTALADO EM RAMAL DE DESCARGA OU RAMAL DE ESGOTO SANITÁRIO. AF_08/2022 | UN | 1
4.4.2.10 | 98106 | SINAPI | CAIXA DE GORDURA ESPECIAL (CAPACIDADE: 312 L - PARA ATÉ 146 PESSOAS SERVIDAS NO PICO), RETANGULAR, EM ALVENARIA COM TIJOLOS CERÂMICOS MACIÇOS, DIMENSÕES INTERNAS = 0,4X1,2 M, ALTURA INTERNA = 1 M. AF_12/2020 | UN | 1
4.4.2.11 | 102279 | SINAPI | ESCAVAÇÃO MECANIZADA DE VALA COM PROF. ATÉ 1,5 M (MÉDIA MONTANTE E JUSANTE/UMA COMPOSIÇÃO POR TRECHO), ESCAVADEIRA (0,8 M3),LARG. MENOR QUE 1,5 M, EM SOLO DE 1A CATEGORIA, LOCAIS COM BAIXO NÍVEL DE INTERFERÊNCIA. AF_09/2024 | m³ | 6.5
4.4.2.12 | 94342 | SINAPI | ATERRO MANUAL DE VALAS COM AREIA PARA ATERRO. AF_08/2023 | m³ | 2.8
4.4.2.13 | 104737 | SINAPI | REATERRO MANUAL DE VALAS, COM PLACA VIBRATÓRIA. AF_08/2023 | m³ | 3.7
4.4.3 |  |  | PLUVIAL
4.4.3.1 | ED-49914 | SETOP | CAIXA DE DRENAGEM DE INSPEÇÃO/PASSAGEM EM ALVENARIA (60X60X40CM), REVESTIMENTO EM ARGAMASSA COM ADITIVO IMPERMEABILIZANTE, COM TAMPA EM GRELHA, INCLUSIVE ESCAVAÇÃO, REATERRO E TRANSPORTE COM RETIRADA DO MATERIAL ESCAVADO (EM CAÇAMBA) | un | 15
4.4.3.2 | 16.05.031 | FDE | CA-21 CANALETA DE AGUAS PLUVIAIS EM CONCRETO (20CM) | M | 50
4.4.3.3 | 16.05.047 | FDE | TC-10 TAMPA DE CONCRETO PRE-MOLDADA PERF. P/ CANALETA L=25CM | M | 47.3
4.4.3.4 | CPU3007 | Próprio | Grelha em ferro fundido para caixas e canaletas - Largura 20cm | m | 5.9
4.4.3.5 | 89512 | SINAPI | TUBO PVC, SÉRIE R, ÁGUA PLUVIAL, DN 100 MM, FORNECIDO E INSTALADO EM RAMAL DE ENCAMINHAMENTO. AF_06/2022 | M | 8.6
4.4.3.6 | 104166 | SINAPI | TUBO PVC, SÉRIE R, ÁGUA PLUVIAL, DN 150 MM, FORNECIDO E INSTALADO EM RAMAL DE ENCAMINHAMENTO. AF_06/2022 | M | 36.3
4.4.3.7 | 057201 | SBC | TUBO PVC COLETOR ESGOTO OCRE JEI DN200/DE200mm | M | 147
4.4.3.8 | 95695 | SINAPI | CURVA 90 GRAUS, PVC, SERIE R, ÁGUA PLUVIAL, DN 100 MM, JUNTA ELÁSTICA, FORNECIDO E INSTALADO EM CONDUTORES VERTICAIS DE ÁGUAS PLUVIAIS. AF_06/2022 | UN | 4
4.4.3.9 | 89584 | SINAPI | JOELHO 90 GRAUS, PVC, SERIE R, ÁGUA PLUVIAL, DN 100 MM, JUNTA ELÁSTICA, FORNECIDO E INSTALADO EM CONDUTORES VERTICAIS DE ÁGUAS PLUVIAIS. AF_06/2022 | UN | 8
4.4.3.10 | 102279 | SINAPI | ESCAVAÇÃO MECANIZADA DE VALA COM PROF. ATÉ 1,5 M (MÉDIA MONTANTE E JUSANTE/UMA COMPOSIÇÃO POR TRECHO), ESCAVADEIRA (0,8 M3),LARG. MENOR QUE 1,5 M, EM SOLO DE 1A CATEGORIA, LOCAIS COM BAIXO NÍVEL DE INTERFERÊNCIA. AF_09/2024 | m³ | 12.4
4.4.3.11 | 94342 | SINAPI | ATERRO MANUAL DE VALAS COM AREIA PARA ATERRO. AF_08/2023 | m³ | 13.3
4.4.3.12 | 104737 | SINAPI | REATERRO MANUAL DE VALAS, COM PLACA VIBRATÓRIA. AF_08/2023 | m³ | 18.4
4.4.3.13 | 89796 | SINAPI | TE, PVC, SERIE NORMAL, ESGOTO PREDIAL, DN 100 X 100 MM, JUNTA ELÁSTICA, FORNECIDO E INSTALADO EM RAMAL DE DESCARGA OU RAMAL DE ESGOTO SANITÁRIO. AF_08/2022 | UN | 4
4.5 |  |  | ÁGUA FRIA
4.5.1 | 94655 | SINAPI | TUBO, PVC, SOLDÁVEL, DE 110MM, INSTALADO EM RESERVAÇÃO PREDIAL DE ÁGUA - FORNECIMENTO E INSTALAÇÃO. AF_04/2024 | M | 87.6
4.5.2 | 94650 | SINAPI | TUBO, PVC, SOLDÁVEL, DE 40MM, INSTALADO EM RESERVAÇÃO PREDIAL DE ÁGUA - FORNECIMENTO E INSTALAÇÃO. AF_04/2024 | M | 29.9
4.5.3 | 89403 | SINAPI | TUBO, PVC, SOLDÁVEL, DE 32MM, INSTALADO EM RAMAL DE DISTRIBUIÇÃO DE ÁGUA - FORNECIMENTO E INSTALAÇÃO. AF_06/2022 | M | 77
4.5.4 | 48.02.009 | CPOS/CDHU | RESERVATÓRIO DE FIBRA DE VIDRO - CAPACIDADE DE 20.000 LITROS | un | 1
4.5.5 | CPU-02 | Próprio | Fornecimento e instalação de Reservatório em poliester reforçado com fibra de vidro - capacidade de 12.000 litros | UN | 1
4.5.6 | CPU-01 | Próprio | Fornecimento e instalação de Reservatório de poliestileno - capacidade de 7.500 litros | UN | 2
4.5.7 | 94797 | SINAPI | TORNEIRA DE BOIA PARA CAIXA D'ÁGUA, ROSCÁVEL, 1" - FORNECIMENTO E INSTALAÇÃO. AF_08/2021 | UN | 4
4.5.8 | 9033 | ORSE | Registro tipo esfera em PVC c/borboleta, d = 4" | un | 3
4.5.9 | 94491 | SINAPI | REGISTRO DE ESFERA, PVC, SOLDÁVEL, COM VOLANTE, DN 40 MM - FORNECIMENTO E INSTALAÇÃO. AF_08/2021 | UN | 7
4.5.10 | 94490 | SINAPI | REGISTRO DE ESFERA, PVC, SOLDÁVEL, COM VOLANTE, DN 32 MM - FORNECIMENTO E INSTALAÇÃO. AF_08/2021 | UN | 7
4.5.11 | 2652 | ORSE | Conjunto moto-bomba com motor de 1 cv, trifásico, bomba centrífuga, sucção=1", recalque=1", pr. máx. 28 mca, alt. sucção 8 mca. faixas hm (m) - q (m3/h) :(26-2,5)(23-4,2)(20-5,2)(17-6,3)(14-7,0), inclusive chave de partida direta | un | 2
4.5.12 | 94686 | SINAPI | JOELHO 90 GRAUS, PVC, SOLDÁVEL, DN 110 MM INSTALADO EM RESERVAÇÃO PREDIAL DE ÁGUA - FORNECIMENTO E INSTALAÇÃO. AF_04/2024 | UN | 13
4.5.13 | 94676 | SINAPI | JOELHO 90 GRAUS, PVC, SOLDÁVEL, DN 40 MM INSTALADO EM RESERVAÇÃO PREDIAL DE ÁGUA - FORNECIMENTO E INSTALAÇÃO. AF_04/2024 | UN | 13
4.5.14 | 94674 | SINAPI | JOELHO 90 GRAUS, PVC, SOLDÁVEL, DN 32 MM INSTALADO EM RESERVAÇÃO PREDIAL DE ÁGUA - FORNECIMENTO E INSTALAÇÃO. AF_04/2024 | UN | 7
4.5.15 | 94692 | SINAPI | TÊ, PVC, SOLDÁVEL, DN 40 MM INSTALADO EM RESERVAÇÃO PREDIAL DE ÁGUA - FORNECIMENTO E INSTALAÇÃO. AF_04/2024 | UN | 8
4.5.16 | 94690 | SINAPI | TÊ, PVC, SOLDÁVEL, DN 32 MM INSTALADO EM RESERVAÇÃO PREDIAL DE ÁGUA - FORNECIMENTO E INSTALAÇÃO. AF_04/2024 | UN | 3
4.5.17 | 102595 | SINAPI | FURO EM CAIXA D'ÁGUA COM ESPESSURA DE 2 ATÉ 5 MM E DIÂMETRO DE 40 MM. AF_06/2021 | UN | 9
4.5.18 | 102594 | SINAPI | FURO EM CAIXA D'ÁGUA COM ESPESSURA DE 6 ATÉ 8 MM E DIÂMETRO DE 32 MM. AF_06/2021 | UN | 3
4.5.19 | 94704 | SINAPI | ADAPTADOR COM FLANGE E ANEL DE VEDAÇÃO, PVC, SOLDÁVEL, DN 32 MM X 1", INSTALADO EM RESERVAÇÃO PREDIAL DE ÁGUA - FORNECIMENTO E INSTALAÇÃO. AF_04/2024 | UN | 4
4.5.20 | 94705 | SINAPI | ADAPTADOR COM FLANGE E ANEL DE VEDAÇÃO, PVC, SOLDÁVEL, DN 40 MM X 1 1/4", INSTALADO EM RESERVAÇÃO PREDIAL DE ÁGUA - FORNECIMENTO E INSTALAÇÃO. AF_04/2024 | UN | 8
4.5.21 | 94713 | SINAPI | ADAPTADOR COM FLANGES LIVRES, PVC, SOLDÁVEL, DN 75 MM X 2 1/2", INSTALADO EM RESERVAÇÃO PREDIAL DE ÁGUA - FORNECIMENTO E INSTALAÇÃO. AF_04/2024 | UN | 2
4.5.22 | 94715 | SINAPI | ADAPTADOR COM FLANGES LIVRES, PVC, SOLDÁVEL, DN 110 MM X 4", INSTALADO EM RESERVAÇÃO PREDIAL DE ÁGUA - FORNECIMENTO E INSTALAÇÃO. AF_04/2024 | UN | 1
4.5.23 | 94701 | SINAPI | TÊ, PVC, SOLDÁVEL, DN 110 MM INSTALADO EM RESERVAÇÃO PREDIAL DE ÁGUA - FORNECIMENTO E INSTALAÇÃO. AF_04/2024 | UN | 1
4.5.24 | 13588 | ORSE | Fornecimento e instalação de Mão francesa para suporte de tubulação de incêndio 180x150mm (tubo de 2" à 6") | un | 48
4.5.25 | 053148 | SBC | ABRACADEIRA TIPO U PARA TUBO PVC 100mm NAS FACHADAS | UN | 4
4.6 |  |  | MURO DE DIVISA 4 - DRENAGEM
4.6.1 | CPU2872 | Próprio | DRENO EM MURO DE CONTENÇÃO, EXECUTADO NO PÉ DO MURO, COM TUBO DE PEAD CORRUGADO FLEXÍVEL PERFURADO - DN100, ENVOLVIDO COM GEOCOMPOSTO DRENANTE | M | 47.28
4.6.2 | 08.05.110 | CPOS/CDHU | DRENO COM AREIA GROSSA | m³ | 6.72
5 |  |  | ESQUADRIAS
5.1 |  |  | BLOCO ADMINISTRATIVO
5.1.1 | CCU-002 | Próprio | KIT DE PORTA DE MADEIRA MACIÇA (PESADA OU SUPERPESADA), PADRÃO MÉDIO, 90X210CM, ESPESSURA DE 3CM, ITENS INCLUSOS: DOBRADIÇAS, MONTAGEM E INSTALAÇÃO DO BATENTE, SEM FECHADURA - FORNECIMENTO E INSTALAÇÃO | UN | 9
5.1.2 | CCU-003 | Próprio | KIT DE PORTA DE MADEIRA MACIÇA (PESADA OU SUPERPESADA), PADRÃO MÉDIO, 80X210CM, ESPESSURA DE 3CM, ITENS INCLUSOS: DOBRADIÇAS, MONTAGEM E INSTALAÇÃO DO BATENTE, SEM FECHADURA - FORNECIMENTO E INSTALAÇÃO | UN | 2
5.1.3 | 90830 | SINAPI | FECHADURA DE EMBUTIR COM CILINDRO, EXTERNA, COMPLETA, ACABAMENTO PADRÃO MÉDIO, INCLUSO EXECUÇÃO DE FURO - FORNECIMENTO E INSTALAÇÃO. AF_12/2019 | UN | 11
5.1.4 | 18.016.0125-0 | EMOP | BARRA DE APOIO(PUXADOR HORIZONTAL/VERTICAL)EM ACO INOXIDAVEL AISI 304,TUBO DE 1 1/4",INCLUSIVE FIXACAO COM PARAFUSOS INO XIDAVEIS E BUCHAS PLASTICAS,COM 40CM,PARA PORTAS DE SANITARI OS,VESTIARIOS E QUARTOS ACESSIVEIS EM LOCAIS DE HOSPEDAGEM E DE SAUDE,CONFORME ABNT NBR 9050 PARA ACESSIBILIDADE.FORNECI MENTO E COLOCACAO 3%- DESGASTE DE FERRAMENTAS E EPI | UN | 2
5.1.5 | 30.04.060 | CPOS/CDHU | REVESTIMENTO EM CHAPA DE AÇO INOXIDÁVEL PARA PROTEÇÃO DE PORTAS, ALTURA DE 40 CM | M | 3.2
5.1.6 | 150149 | SBC | VIDRO LISO INCOLOR 3mm ENGAVETADO COM MASSA | m² | 42.3
5.1.7 | CPU2892 | Próprio | BALCÃO DE ATENDIMENTO - 150X135 - FECHAMENTO COM VIDRO TEMPERADO FUME 10MM, EM PERFIL ALUMINIO, BASE BALCÃO EM MADEIRA REVESTIDOS C CHAPA MELAMINICA BRANCA, INCL ACESSORIOS | UN | 1
5.1.8 | 10972 | ORSE | Cordão de vedação em silicone - Rev 01_05/2022 | m | 289.4
5.1.9 | 7771 | ORSE | Placa em acrílico branco leitoso dupla, tipo sanduiche, com aplicação de adesivo sobreposto | m² | 0.33
5.1.10 | 111650 | SBC | JANELA BASCULANTE EM FERRO COM VIDRO | m² | 1.5
5.2 |  |  | BLOCO BIBLIOTECA E SALAS DE AULA
5.2.1 | CCU-002 | Próprio | KIT DE PORTA DE MADEIRA MACIÇA (PESADA OU SUPERPESADA), PADRÃO MÉDIO, 90X210CM, ESPESSURA DE 3CM, ITENS INCLUSOS: DOBRADIÇAS, MONTAGEM E INSTALAÇÃO DO BATENTE, SEM FECHADURA - FORNECIMENTO E INSTALAÇÃO | UN | 8
5.2.2 | 90830 | SINAPI | FECHADURA DE EMBUTIR COM CILINDRO, EXTERNA, COMPLETA, ACABAMENTO PADRÃO MÉDIO, INCLUSO EXECUÇÃO DE FURO - FORNECIMENTO E INSTALAÇÃO. AF_12/2019 | UN | 8
5.2.3 | 150149 | SBC | VIDRO LISO INCOLOR 3mm ENGAVETADO COM MASSA | m² | 27.6
5.2.4 | 24.02.840 | CPOS/CDHU | PORTÃO BASCULANTE EM CHAPA METÁLICA, ESTRUTURADO COM PERFIS METÁLICOS | m² | 12.74
5.2.5 | 10972 | ORSE | Cordão de vedação em silicone - Rev 01_05/2022 | m | 318.4
5.2.6 | 7771 | ORSE | Placa em acrílico branco leitoso dupla, tipo sanduiche, com aplicação de adesivo sobreposto | m² | 0.24
5.3 |  |  | BLOCO COZINHA / REFEITÓRIO E SALAS DE AULA
5.3.1 | 90850 | SINAPI | KIT DE PORTA DE MADEIRA PARA PINTURA, SEMI-OCA (LEVE OU MÉDIA), PADRÃO MÉDIO, 90X210CM, ESPESSURA DE 3,5CM, ITENS INCLUSOS: DOBRADIÇAS, MONTAGEM E INSTALAÇÃO DO BATENTE, SEM FECHADURA - FORNECIMENTO E INSTALAÇÃO. AF_12/2019 | UN | 1
5.3.2 | 90849 | SINAPI | KIT DE PORTA DE MADEIRA PARA PINTURA, SEMI-OCA (LEVE OU MÉDIA), PADRÃO MÉDIO, 80X210CM, ESPESSURA DE 3,5CM, ITENS INCLUSOS: DOBRADIÇAS, MONTAGEM E INSTALAÇÃO DO BATENTE, SEM FECHADURA - FORNECIMENTO E INSTALAÇÃO. AF_12/2019 | UN | 4
5.3.3 | 90848 | SINAPI | KIT DE PORTA DE MADEIRA PARA PINTURA, SEMI-OCA (LEVE OU MÉDIA), PADRÃO MÉDIO, 70X210CM, ESPESSURA DE 3,5CM, ITENS INCLUSOS: DOBRADIÇAS, MONTAGEM E INSTALAÇÃO DO BATENTE, SEM FECHADURA - FORNECIMENTO E INSTALAÇÃO. AF_12/2019 | UN | 1
5.3.4 | CCU-002 | Próprio | KIT DE PORTA DE MADEIRA MACIÇA (PESADA OU SUPERPESADA), PADRÃO MÉDIO, 90X210CM, ESPESSURA DE 3CM, ITENS INCLUSOS: DOBRADIÇAS, MONTAGEM E INSTALAÇÃO DO BATENTE, SEM FECHADURA - FORNECIMENTO E INSTALAÇÃO | UN | 3
5.3.5 | CCU-003 | Próprio | KIT DE PORTA DE MADEIRA MACIÇA (PESADA OU SUPERPESADA), PADRÃO MÉDIO, 80X210CM, ESPESSURA DE 3CM, ITENS INCLUSOS: DOBRADIÇAS, MONTAGEM E INSTALAÇÃO DO BATENTE, SEM FECHADURA - FORNECIMENTO E INSTALAÇÃO | UN | 7
5.3.6 | 13983 | ORSE | Porta em madeira de lei muiracatiara lisa 1,60 x 2.10 m, duas folhas, inclusive batente, dobradiças e fechadura | un | 1
5.3.7 | 91341 | SINAPI | PORTA EM ALUMÍNIO DE ABRIR TIPO VENEZIANA COM GUARNIÇÃO, FIXAÇÃO COM PARAFUSOS - FORNECIMENTO E INSTALAÇÃO. AF_12/2019 | m² | 6.84
5.3.8 | 90838 | SINAPI | PORTA CORTA-FOGO 90X210X4CM - FORNECIMENTO E INSTALAÇÃO. AF_12/2019 | UN | 2
5.3.9 | 91306 | SINAPI | FECHADURA DE EMBUTIR PARA PORTAS INTERNAS, COMPLETA, ACABAMENTO PADRÃO MÉDIO, COM EXECUÇÃO DE FURO - FORNECIMENTO E INSTALAÇÃO. AF_12/2019 | UN | 6
5.3.10 | 90830 | SINAPI | FECHADURA DE EMBUTIR COM CILINDRO, EXTERNA, COMPLETA, ACABAMENTO PADRÃO MÉDIO, INCLUSO EXECUÇÃO DE FURO - FORNECIMENTO E INSTALAÇÃO. AF_12/2019 | UN | 10
5.3.11 | 18.016.0125-0 | EMOP | BARRA DE APOIO(PUXADOR HORIZONTAL/VERTICAL)EM ACO INOXIDAVEL AISI 304,TUBO DE 1 1/4",INCLUSIVE FIXACAO COM PARAFUSOS INO XIDAVEIS E BUCHAS PLASTICAS,COM 40CM,PARA PORTAS DE SANITARI OS,VESTIARIOS E QUARTOS ACESSIVEIS EM LOCAIS DE HOSPEDAGEM E DE SAUDE,CONFORME ABNT NBR 9050 PARA ACESSIBILIDADE.FORNECI MENTO E COLOCACAO 3%- DESGASTE DE FERRAMENTAS E EPI | UN | 2
5.3.12 | 30.04.060 | CPOS/CDHU | REVESTIMENTO EM CHAPA DE AÇO INOXIDÁVEL PARA PROTEÇÃO DE PORTAS, ALTURA DE 40 CM | M | 3.2
5.3.13 | 150149 | SBC | VIDRO LISO INCOLOR 3mm ENGAVETADO COM MASSA | m² | 34.8
5.3.14 | CPU2891 | Próprio | PASSA PRATO - 130X135 - BALCÃO EM MADEIRA, PORTAS E MARCOS EM MDF/HDF REVESTIDOS C CHAPA MELAMINICA BRANCA, INCL ACESSORIOS | UN | 1
5.3.15 | 10972 | ORSE | Cordão de vedação em silicone - Rev 01_05/2022 | m | 265.4
5.3.16 | 14.003.0400-0 | EMOP | TELA TIPO MOSQUITEIRO,EM POLIETILENO,COM MOLDURA EM PERFIL D E ALUMINIO ANODIZADO.FORNECIMENTO E COLOCACAO 3%-DESGASTE DE FERRAMENTAS E EPI 9%-BORRACHA DE FIXACAO | m² | 9.9
5.3.17 | 23.08.170 | CPOS/CDHU | LOUSA EM LAMINADO MELAMÍNICO, BRANCO | m² | 84
5.3.18 | 7771 | ORSE | Placa em acrílico branco leitoso dupla, tipo sanduiche, com aplicação de adesivo sobreposto | m² | 0.57
5.4 |  |  | BLOCO RAMPA
5.4.1 | CCU-003 | Próprio | KIT DE PORTA DE MADEIRA MACIÇA (PESADA OU SUPERPESADA), PADRÃO MÉDIO, 80X210CM, ESPESSURA DE 3CM, ITENS INCLUSOS: DOBRADIÇAS, MONTAGEM E INSTALAÇÃO DO BATENTE, SEM FECHADURA - FORNECIMENTO E INSTALAÇÃO | UN | 7
5.4.2 | 90830 | SINAPI | FECHADURA DE EMBUTIR COM CILINDRO, EXTERNA, COMPLETA, ACABAMENTO PADRÃO MÉDIO, INCLUSO EXECUÇÃO DE FURO - FORNECIMENTO E INSTALAÇÃO. AF_12/2019 | UN | 7
5.4.3 | 91341 | SINAPI | PORTA EM ALUMÍNIO DE ABRIR TIPO VENEZIANA COM GUARNIÇÃO, FIXAÇÃO COM PARAFUSOS - FORNECIMENTO E INSTALAÇÃO. AF_12/2019 | m² | 13.68
5.4.4 | 18.016.0125-0 | EMOP | BARRA DE APOIO(PUXADOR HORIZONTAL/VERTICAL)EM ACO INOXIDAVEL AISI 304,TUBO DE 1 1/4",INCLUSIVE FIXACAO COM PARAFUSOS INO XIDAVEIS E BUCHAS PLASTICAS,COM 40CM,PARA PORTAS DE SANITARI OS,VESTIARIOS E QUARTOS ACESSIVEIS EM LOCAIS DE HOSPEDAGEM E DE SAUDE,CONFORME ABNT NBR 9050 PARA ACESSIBILIDADE.FORNECI MENTO E COLOCACAO 3%- DESGASTE DE FERRAMENTAS E EPI | UN | 2
5.4.5 | 30.04.060 | CPOS/CDHU | REVESTIMENTO EM CHAPA DE AÇO INOXIDÁVEL PARA PROTEÇÃO DE PORTAS, ALTURA DE 40 CM | M | 3.2
5.4.6 | 10972 | ORSE | Cordão de vedação em silicone - Rev 01_05/2022 | m | 30.4
5.4.7 | 7771 | ORSE | Placa em acrílico branco leitoso dupla, tipo sanduiche, com aplicação de adesivo sobreposto | m² | 0.24
5.5 |  |  | CENTRAL DE GÁS
5.5.1 | 25.02.060 | CPOS/CDHU | PORTA/PORTINHOLA TIPO VENEZIANA DE ABRIR EM ALUMÍNIO, SOB MEDIDA | m² | 2.2
5.6 |  |  | CENTRAL DE RESÍDUOS
5.6.1 | 25.02.060 | CPOS/CDHU | PORTA/PORTINHOLA TIPO VENEZIANA DE ABRIR EM ALUMÍNIO, SOB MEDIDA | m² | 4.6
6 |  |  | REVESTIMENTOS
6.1 |  |  | BLOCO ADMINISTRATIVO
6.1.1 |  |  | PAREDES
6.1.1.1 |  |  | INTERNAS
6.1.1.1.1 | 88497 | SINAPI | EMASSAMENTO COM MASSA LÁTEX, APLICAÇÃO EM PAREDE, DUAS DEMÃOS, LIXAMENTO MANUAL. AF_04/2023 | m² | 505.1
6.1.1.1.2 | 98688 | SINAPI | RODAPÉ EM POLIESTIRENO, ALTURA 5 CM. AF_09/2020 | M | 195.5
6.1.1.1.3 | CPU2890 | Próprio | RODAMEIO EM MADEIRA, 10X2CM, ALTURA 75CM PISO, FIXADO COM COLA E PARAFUSOS, INCL PINTURA | M | 152.6
6.1.2 |  |  | PISOS
6.1.2.1 | 101727 | SINAPI | PISO VINÍLICO SEMI-FLEXÍVEL EM PLACAS, PADRÃO LISO, ESPESSURA 3,2 MM, FIXADO COM COLA. AF_09/2020 | m² | 270
6.1.2.2 | 1701000115 | AGESUL | REGULARIZACAO DE PISO, ESPESSURA 2MM, UTILIZANDO ARGAMASSA AUTONIVELANTE PARA PISOS VINILICOS E LAMINADOS (CONSUMO DE 1,70KG/M2/MM), DA QUARTZOLIT OU SIMILAR | m² | 270
6.1.2.3 | 171042 | SBC | CALCADA PLACAS DE CONCRETO 50x50cm | m² | 5.25
6.2 |  |  | BLOCO BIBLIOTECA E SALAS DE AULA
6.2.1 |  |  | PAREDES
6.2.1.1 |  |  | INTERNAS
6.2.1.1.1 | 88497 | SINAPI | EMASSAMENTO COM MASSA LÁTEX, APLICAÇÃO EM PAREDE, DUAS DEMÃOS, LIXAMENTO MANUAL. AF_04/2023 | m² | 581.3
6.2.1.1.2 | 98688 | SINAPI | RODAPÉ EM POLIESTIRENO, ALTURA 5 CM. AF_09/2020 | M | 203.1
6.2.1.1.3 | CPU2890 | Próprio | RODAMEIO EM MADEIRA, 10X2CM, ALTURA 75CM PISO, FIXADO COM COLA E PARAFUSOS, INCL PINTURA | M | 170.5
6.2.2 |  |  | PISOS
6.2.2.1 | 1701000115 | AGESUL | REGULARIZACAO DE PISO, ESPESSURA 2MM, UTILIZANDO ARGAMASSA AUTONIVELANTE PARA PISOS VINILICOS E LAMINADOS (CONSUMO DE 1,70KG/M2/MM), DA QUARTZOLIT OU SIMILAR | m² | 360
6.2.2.2 | 101727 | SINAPI | PISO VINÍLICO SEMI-FLEXÍVEL EM PLACAS, PADRÃO LISO, ESPESSURA 3,2 MM, FIXADO COM COLA. AF_09/2020 | m² | 360
6.2.2.3 | CPU3006 | Próprio | SOLEIRA EM BASALTO, LARGURA 15 CM, ESPESSURA 2,0 CM, INCL ARGAMASSA DE ASSENTAMENTO ACIII | M | 7.2
6.2.2.4 | 98575 | SINAPI | TRATAMENTO DE JUNTA DE DILATAÇÃO, COM TARUGO DE POLIETILENO E SELANTE PU, INCLUSO PREENCHIMENTO COM ESPUMA EXPANSIVA PU. AF_09/2023 | M | 19.8
6.3 |  |  | BLOCO COZINHA / REFEITÓRIO E SALAS DE AULA
6.3.1 |  |  | PAREDES
6.3.1.1 |  |  | INTERNAS
6.3.1.1.1 | 88497 | SINAPI | EMASSAMENTO COM MASSA LÁTEX, APLICAÇÃO EM PAREDE, DUAS DEMÃOS, LIXAMENTO MANUAL. AF_04/2023 | m² | 496.6
6.3.1.1.2 | 98688 | SINAPI | RODAPÉ EM POLIESTIRENO, ALTURA 5 CM. AF_09/2020 | M | 77.6
6.3.1.1.3 | 87273 | SINAPI | REVESTIMENTO CERÂMICO PARA PAREDES INTERNAS COM PLACAS TIPO ESMALTADA DE DIMENSÕES 33X45 CM APLICADAS NA ALTURA INTEIRA DAS PAREDES. AF_02/2023_PE | m² | 11.6
6.3.1.1.4 | 87879 | SINAPI | CHAPISCO APLICADO EM ALVENARIAS E ESTRUTURAS DE CONCRETO INTERNAS, COM COLHER DE PEDREIRO. ARGAMASSA TRAÇO 1:3 COM PREPARO EM BETONEIRA 400L. AF_10/2022 | m² | 4.5
6.3.1.1.5 | 87545 | SINAPI | EMBOÇO, EM ARGAMASSA TRAÇO 1:2:8, PREPARO MECÂNICO, APLICADO MANUALMENTE EM PAREDES INTERNAS, PARA AMBIENTES COM ÁREA MENOR QUE 5M², E = 10MM, COM TALISCAS. AF_03/2024 | m² | 4.5
6.3.1.1.6 | C-57 | Próprio | RODAPÉ CERÂMICO DE 7CM DE ALTURA COM PLACAS TIPO PORCELANATO DE DIMENSÕES 60X60CM | M | 38.4
6.3.1.1.7 | CPU2890 | Próprio | RODAMEIO EM MADEIRA, 10X2CM, ALTURA 75CM PISO, FIXADO COM COLA E PARAFUSOS, INCL PINTURA | M | 62
6.3.2 |  |  | PISOS
6.3.2.1 | 1701000115 | AGESUL | REGULARIZACAO DE PISO, ESPESSURA 2MM, UTILIZANDO ARGAMASSA AUTONIVELANTE PARA PISOS VINILICOS E LAMINADOS (CONSUMO DE 1,70KG/M2/MM), DA QUARTZOLIT OU SIMILAR | m² | 134
6.3.2.2 | 101727 | SINAPI | PISO VINÍLICO SEMI-FLEXÍVEL EM PLACAS, PADRÃO LISO, ESPESSURA 3,2 MM, FIXADO COM COLA. AF_09/2020 | m² | 134
6.3.2.3 | 87263 | SINAPI | REVESTIMENTO CERÂMICO PARA PISO COM PLACAS TIPO PORCELANATO DE DIMENSÕES 60X60 CM APLICADA EM AMBIENTES DE ÁREA MAIOR QUE 10 M². AF_02/2023_PE | m² | 232.82
6.3.2.4 | CPU3006 | Próprio | SOLEIRA EM BASALTO, LARGURA 15 CM, ESPESSURA 2,0 CM, INCL ARGAMASSA DE ASSENTAMENTO ACIII | M | 14.7
6.3.2.5 | 171042 | SBC | CALCADA PLACAS DE CONCRETO 50x50cm | m² | 6.3
6.3.2.6 | 98555 | SINAPI | IMPERMEABILIZAÇÃO DE SUPERFÍCIE COM ARGAMASSA POLIMÉRICA / MEMBRANA ACRÍLICA, 3 DEMÃOS. AF_09/2023 | m² | 4.05
6.3.2.7 | 98575 | SINAPI | TRATAMENTO DE JUNTA DE DILATAÇÃO, COM TARUGO DE POLIETILENO E SELANTE PU, INCLUSO PREENCHIMENTO COM ESPUMA EXPANSIVA PU. AF_09/2023 | M | 17.8
6.4 |  |  | BLOCO RAMPA
6.4.1 |  |  | PISOS
6.4.1.1 | 87263 | SINAPI | REVESTIMENTO CERÂMICO PARA PISO COM PLACAS TIPO PORCELANATO DE DIMENSÕES 60X60 CM APLICADA EM AMBIENTES DE ÁREA MAIOR QUE 10 M². AF_02/2023_PE | m² | 79.2
6.4.1.2 | CPU3006 | Próprio | SOLEIRA EM BASALTO, LARGURA 15 CM, ESPESSURA 2,0 CM, INCL ARGAMASSA DE ASSENTAMENTO ACIII | M | 5.6
6.4.1.3 | 21.01.160 | CPOS/CDHU | REVESTIMENTO EM GRAMA SINTÉTICA, COM ESPESSURA DE 20 A 32 MM | m² | 49
6.4.1.4 | 87301 | SINAPI | ARGAMASSA TRAÇO 1:4 (EM VOLUME DE CIMENTO E AREIA MÉDIA ÚMIDA) PARA CONTRAPISO, PREPARO MECÂNICO COM BETONEIRA 400 L. AF_08/2019 | m³ | 2.3
6.4.1.5 | 87630 | SINAPI | CONTRAPISO EM ARGAMASSA TRAÇO 1:4 (CIMENTO E AREIA), PREPARO MECÂNICO COM BETONEIRA 400 L, APLICADO EM ÁREAS SECAS SOBRE LAJE, ADERIDO, ACABAMENTO NÃO REFORÇADO, ESPESSURA 3CM. AF_07/2021 | m² | 78.1
6.4.2 |  |  | PAREDE INTERNA
6.4.2.1 | 87273 | SINAPI | REVESTIMENTO CERÂMICO PARA PAREDES INTERNAS COM PLACAS TIPO ESMALTADA DE DIMENSÕES 33X45 CM APLICADAS NA ALTURA INTEIRA DAS PAREDES. AF_02/2023_PE | m² | 3.2
6.5 |  |  | TORRE RESERVATÓRIOS
6.5.1 |  |  | PAREDES
6.5.1.1 |  |  | INTERNAS
6.5.1.1.1 | 87879 | SINAPI | CHAPISCO APLICADO EM ALVENARIAS E ESTRUTURAS DE CONCRETO INTERNAS, COM COLHER DE PEDREIRO. ARGAMASSA TRAÇO 1:3 COM PREPARO EM BETONEIRA 400L. AF_10/2022 | m² | 52.8
6.5.1.1.2 | 104958 | SINAPI | MASSA ÚNICA, EM ARGAMASSA TRAÇO 1:2:8 PREPARO MECÂNICO, APLICADA MANUALMENTE EM PAREDES INTERNAS DE AMBIENTES COM ÁREA MAIOR QUE 10M², E = 10MM, COM TALISCAS. AF_03/2024 | m² | 52.8
6.5.1.2 |  |  | EXTERNAS
6.5.1.2.1 | 87894 | SINAPI | CHAPISCO APLICADO EM ALVENARIA (SEM PRESENÇA DE VÃOS) E ESTRUTURAS DE CONCRETO DE FACHADA, COM COLHER DE PEDREIRO. ARGAMASSA TRAÇO 1:3 COM PREPARO EM BETONEIRA 400L. AF_10/2022 | m² | 52.8
6.5.1.2.2 | 104233 | SINAPI | EMBOÇO OU MASSA ÚNICA EM ARGAMASSA TRAÇO 1:2:8, PREPARO MECÂNICA COM BETONEIRA 400 L, APLICADA MANUALMENTE EM PANOS DE FACHADA SEM PRESENÇA DE VÃOS, ESPESSURA DE 25 MM, ACESSO POR ANDAIME. AF_08/2022 | m² | 52.8
6.6 |  |  | CENTRAL DE GÁS
6.6.1 |  |  | PAREDES
6.6.1.1 |  |  | INTERNAS
6.6.1.1.1 | 87879 | SINAPI | CHAPISCO APLICADO EM ALVENARIAS E ESTRUTURAS DE CONCRETO INTERNAS, COM COLHER DE PEDREIRO. ARGAMASSA TRAÇO 1:3 COM PREPARO EM BETONEIRA 400L. AF_10/2022 | m² | 4.4
6.6.1.1.2 | 87545 | SINAPI | EMBOÇO, EM ARGAMASSA TRAÇO 1:2:8, PREPARO MECÂNICO, APLICADO MANUALMENTE EM PAREDES INTERNAS, PARA AMBIENTES COM ÁREA MENOR QUE 5M², E = 10MM, COM TALISCAS. AF_03/2024 | m² | 4.4
6.6.1.2 |  |  | EXTERNAS
6.6.1.2.1 | 87894 | SINAPI | CHAPISCO APLICADO EM ALVENARIA (SEM PRESENÇA DE VÃOS) E ESTRUTURAS DE CONCRETO DE FACHADA, COM COLHER DE PEDREIRO. ARGAMASSA TRAÇO 1:3 COM PREPARO EM BETONEIRA 400L. AF_10/2022 | m² | 13.1
6.6.1.2.2 | 87792 | SINAPI | EMBOÇO OU MASSA ÚNICA EM ARGAMASSA TRAÇO 1:2:8, PREPARO MECÂNICO COM BETONEIRA 400 L, APLICADA MANUALMENTE EM PANOS CEGOS DE FACHADA (SEM PRESENÇA DE VÃOS), ESPESSURA DE 25 MM. AF_08/2022 | m² | 13.1
6.7 |  |  | QUADRA POLIESPORTIVA
6.7.1 |  |  | PAREDES
6.7.1.1 | 87894 | SINAPI | CHAPISCO APLICADO EM ALVENARIA (SEM PRESENÇA DE VÃOS) E ESTRUTURAS DE CONCRETO DE FACHADA, COM COLHER DE PEDREIRO. ARGAMASSA TRAÇO 1:3 COM PREPARO EM BETONEIRA 400L. AF_10/2022 | m² | 23.25
6.7.1.2 | 87792 | SINAPI | EMBOÇO OU MASSA ÚNICA EM ARGAMASSA TRAÇO 1:2:8, PREPARO MECÂNICO COM BETONEIRA 400 L, APLICADA MANUALMENTE EM PANOS CEGOS DE FACHADA (SEM PRESENÇA DE VÃOS), ESPESSURA DE 25 MM. AF_08/2022 | m² | 23.25
6.7.2 |  |  | PISOS
6.7.2.1 | 104658 | SINAPI | PISO PODOTÁTIL DE ALERTA OU DIRECIONAL, DE CONCRETO, ASSENTADO SOBRE ARGAMASSA. AF_03/2024 | m² | 2
6.8 |  |  | ESCADA EXTERNA 4
6.8.1 | CPU3005 | Próprio | DEGRAU ESCADA - BASALTO, ACABAMENTO TEAR, LARGURA 30cm E=2cm, ASSENT. ARGAMASSA ACIII | M | 7.3
6.9 |  |  | ESCADA EXTERNA 3
6.9.1 | CPU3005 | Próprio | DEGRAU ESCADA - BASALTO, ACABAMENTO TEAR, LARGURA 30cm E=2cm, ASSENT. ARGAMASSA ACIII | M | 34.4
6.9.2 | 104658 | SINAPI | PISO PODOTÁTIL DE ALERTA OU DIRECIONAL, DE CONCRETO, ASSENTADO SOBRE ARGAMASSA. AF_03/2024 | m² | 6
6.10 |  |  | ESCADA EXTERNA 2
6.10.1 | CPU3005 | Próprio | DEGRAU ESCADA - BASALTO, ACABAMENTO TEAR, LARGURA 30cm E=2cm, ASSENT. ARGAMASSA ACIII | M | 22
6.10.2 | 104658 | SINAPI | PISO PODOTÁTIL DE ALERTA OU DIRECIONAL, DE CONCRETO, ASSENTADO SOBRE ARGAMASSA. AF_03/2024 | m² | 15
6.11 |  |  | ESCADA EXTERNA 1
6.11.1 | CPU3005 | Próprio | DEGRAU ESCADA - BASALTO, ACABAMENTO TEAR, LARGURA 30cm E=2cm, ASSENT. ARGAMASSA ACIII | M | 18
6.11.2 | 103946 | SINAPI | PLANTIO DE GRAMA ESMERALDA OU SÃO CARLOS OU CURITIBANA, EM PLACAS. AF_07/2024 | m² | 53
6.11.3 | 104658 | SINAPI | PISO PODOTÁTIL DE ALERTA OU DIRECIONAL, DE CONCRETO, ASSENTADO SOBRE ARGAMASSA. AF_03/2024 | m² | 3
6.12 |  |  | ACESSO A QUADRA
6.12.1 | 171042 | SBC | CALCADA PLACAS DE CONCRETO 50x50cm | m² | 21.2
6.12.2 | 104658 | SINAPI | PISO PODOTÁTIL DE ALERTA OU DIRECIONAL, DE CONCRETO, ASSENTADO SOBRE ARGAMASSA. AF_03/2024 | m² | 2
6.13 |  |  | PÓRTICO
6.13.1 | 87894 | SINAPI | CHAPISCO APLICADO EM ALVENARIA (SEM PRESENÇA DE VÃOS) E ESTRUTURAS DE CONCRETO DE FACHADA, COM COLHER DE PEDREIRO. ARGAMASSA TRAÇO 1:3 COM PREPARO EM BETONEIRA 400L. AF_10/2022 | m² | 51.4
6.13.2 | 87792 | SINAPI | EMBOÇO OU MASSA ÚNICA EM ARGAMASSA TRAÇO 1:2:8, PREPARO MECÂNICO COM BETONEIRA 400 L, APLICADA MANUALMENTE EM PANOS CEGOS DE FACHADA (SEM PRESENÇA DE VÃOS), ESPESSURA DE 25 MM. AF_08/2022 | m² | 51.4
6.14 |  |  | MURO DE DIVISA 5, 6 E 7
6.14.1 | 87894 | SINAPI | CHAPISCO APLICADO EM ALVENARIA (SEM PRESENÇA DE VÃOS) E ESTRUTURAS DE CONCRETO DE FACHADA, COM COLHER DE PEDREIRO. ARGAMASSA TRAÇO 1:3 COM PREPARO EM BETONEIRA 400L. AF_10/2022 | m² | 147.4
6.14.2 | 87792 | SINAPI | EMBOÇO OU MASSA ÚNICA EM ARGAMASSA TRAÇO 1:2:8, PREPARO MECÂNICO COM BETONEIRA 400 L, APLICADA MANUALMENTE EM PANOS CEGOS DE FACHADA (SEM PRESENÇA DE VÃOS), ESPESSURA DE 25 MM. AF_08/2022 | m² | 147.4
6.15 |  |  | MURO DE DIVISA 3
6.15.1 | 87894 | SINAPI | CHAPISCO APLICADO EM ALVENARIA (SEM PRESENÇA DE VÃOS) E ESTRUTURAS DE CONCRETO DE FACHADA, COM COLHER DE PEDREIRO. ARGAMASSA TRAÇO 1:3 COM PREPARO EM BETONEIRA 400L. AF_10/2022 | m² | 67
6.15.2 | 87792 | SINAPI | EMBOÇO OU MASSA ÚNICA EM ARGAMASSA TRAÇO 1:2:8, PREPARO MECÂNICO COM BETONEIRA 400 L, APLICADA MANUALMENTE EM PANOS CEGOS DE FACHADA (SEM PRESENÇA DE VÃOS), ESPESSURA DE 25 MM. AF_08/2022 | m² | 67
6.16 |  |  | MURO DE DIVISA 1
6.16.1 | 87894 | SINAPI | CHAPISCO APLICADO EM ALVENARIA (SEM PRESENÇA DE VÃOS) E ESTRUTURAS DE CONCRETO DE FACHADA, COM COLHER DE PEDREIRO. ARGAMASSA TRAÇO 1:3 COM PREPARO EM BETONEIRA 400L. AF_10/2022 | m² | 17.6
6.16.2 | 87792 | SINAPI | EMBOÇO OU MASSA ÚNICA EM ARGAMASSA TRAÇO 1:2:8, PREPARO MECÂNICO COM BETONEIRA 400 L, APLICADA MANUALMENTE EM PANOS CEGOS DE FACHADA (SEM PRESENÇA DE VÃOS), ESPESSURA DE 25 MM. AF_08/2022 | m² | 17.6
6.17 |  |  | MURO DE DIVISA 8
6.17.1 | 87894 | SINAPI | CHAPISCO APLICADO EM ALVENARIA (SEM PRESENÇA DE VÃOS) E ESTRUTURAS DE CONCRETO DE FACHADA, COM COLHER DE PEDREIRO. ARGAMASSA TRAÇO 1:3 COM PREPARO EM BETONEIRA 400L. AF_10/2022 | m² | 11
6.17.2 | 87792 | SINAPI | EMBOÇO OU MASSA ÚNICA EM ARGAMASSA TRAÇO 1:2:8, PREPARO MECÂNICO COM BETONEIRA 400 L, APLICADA MANUALMENTE EM PANOS CEGOS DE FACHADA (SEM PRESENÇA DE VÃOS), ESPESSURA DE 25 MM. AF_08/2022 | m² | 11
6.18 |  |  | MURO DE DIVISA 9
6.18.1 | 87894 | SINAPI | CHAPISCO APLICADO EM ALVENARIA (SEM PRESENÇA DE VÃOS) E ESTRUTURAS DE CONCRETO DE FACHADA, COM COLHER DE PEDREIRO. ARGAMASSA TRAÇO 1:3 COM PREPARO EM BETONEIRA 400L. AF_10/2022 | m² | 11
6.18.2 | 87792 | SINAPI | EMBOÇO OU MASSA ÚNICA EM ARGAMASSA TRAÇO 1:2:8, PREPARO MECÂNICO COM BETONEIRA 400 L, APLICADA MANUALMENTE EM PANOS CEGOS DE FACHADA (SEM PRESENÇA DE VÃOS), ESPESSURA DE 25 MM. AF_08/2022 | m² | 11
6.19 |  |  | CENTRAL DE RESÍDUOS
6.19.1 |  |  | PISOS
6.19.1.1 | 87261 | SINAPI | REVESTIMENTO CERÂMICO PARA PISO COM PLACAS TIPO PORCELANATO DE DIMENSÕES 60X60 CM APLICADA EM AMBIENTES DE ÁREA MENOR QUE 5 M². AF_02/2023_PE | m² | 2.7
6.19.2 |  |  | PAREDES
6.19.2.1 | 87894 | SINAPI | CHAPISCO APLICADO EM ALVENARIA (SEM PRESENÇA DE VÃOS) E ESTRUTURAS DE CONCRETO DE FACHADA, COM COLHER DE PEDREIRO. ARGAMASSA TRAÇO 1:3 COM PREPARO EM BETONEIRA 400L. AF_10/2022 | m² | 18.5
6.19.2.2 | 87792 | SINAPI | EMBOÇO OU MASSA ÚNICA EM ARGAMASSA TRAÇO 1:2:8, PREPARO MECÂNICO COM BETONEIRA 400 L, APLICADA MANUALMENTE EM PANOS CEGOS DE FACHADA (SEM PRESENÇA DE VÃOS), ESPESSURA DE 25 MM. AF_08/2022 | m² | 18.5
6.19.2.3 | 87273 | SINAPI | REVESTIMENTO CERÂMICO PARA PAREDES INTERNAS COM PLACAS TIPO ESMALTADA DE DIMENSÕES 33X45 CM APLICADAS NA ALTURA INTEIRA DAS PAREDES. AF_02/2023_PE | m² | 4.6
7 |  |  | PINTURAS
7.1 |  |  | BLOCO ADMINISTRATIVO
7.1.1 |  |  | PAREDES
7.1.1.1 |  |  | INTERNAS
7.1.1.1.1 | 88485 | SINAPI | FUNDO SELADOR ACRÍLICO, APLICAÇÃO MANUAL EM PAREDE, UMA DEMÃO. AF_04/2023 | m² | 505.1
7.1.1.1.2 | 88489 | SINAPI | PINTURA LÁTEX ACRÍLICA PREMIUM, APLICAÇÃO MANUAL EM PAREDES, DUAS DEMÃOS. AF_04/2023 | m² | 505.1
7.1.1.2 |  |  | EXTERNAS
7.1.1.2.1 | 88485 | SINAPI | FUNDO SELADOR ACRÍLICO, APLICAÇÃO MANUAL EM PAREDE, UMA DEMÃO. AF_04/2023 | m² | 467.6
7.1.1.2.2 | 88489 | SINAPI | PINTURA LÁTEX ACRÍLICA PREMIUM, APLICAÇÃO MANUAL EM PAREDES, DUAS DEMÃOS. AF_04/2023 | m² | 467.6
7.1.2 |  |  | TETO
7.1.2.1 | 88484 | SINAPI | FUNDO SELADOR ACRÍLICO, APLICAÇÃO MANUAL EM TETO, UMA DEMÃO. AF_04/2023 | m² | 361.4
7.1.2.2 | 88488 | SINAPI | PINTURA LÁTEX ACRÍLICA PREMIUM, APLICAÇÃO MANUAL EM TETO, DUAS DEMÃOS. AF_04/2023 | m² | 361.4
7.1.3 |  |  | PORTAS
7.1.3.1 | 102193 | SINAPI | LIXAMENTO DE MADEIRA PARA APLICAÇÃO DE FUNDO OU PINTURA. AF_01/2021 | m² | 61.11
7.1.3.2 | 102220 | SINAPI | PINTURA TINTA DE ACABAMENTO (PIGMENTADA) ESMALTE SINTÉTICO BRILHANTE EM MADEIRA, 2 DEMÃOS. AF_01/2021 | m² | 61.11
7.1.4 |  |  | GUARDA-CORPO
7.1.4.1 | 100717 | SINAPI | LIXAMENTO MANUAL EM SUPERFÍCIES METÁLICAS EM OBRA. AF_01/2020 | m² | 12.5
7.1.4.2 | 100760 | SINAPI | PINTURA COM TINTA ALQUÍDICA DE ACABAMENTO (ESMALTE SINTÉTICO BRILHANTE) APLICADA A ROLO OU PINCEL SOBRE SUPERFÍCIES METÁLICAS (EXCETO PERFIL) EXECUTADO EM OBRA (02 DEMÃOS). AF_01/2020 | m² | 12.5
7.1.4.3 | 100722 | SINAPI | PINTURA COM TINTA ALQUÍDICA DE FUNDO (TIPO ZARCÃO) APLICADA A ROLO OU PINCEL SOBRE SUPERFÍCIES METÁLICAS (EXCETO PERFIL) EXECUTADO EM OBRA (POR DEMÃO). AF_01/2020 | m² | 12.5
7.1.5 |  |  | ESQUADRIAS
7.1.5.1 | 100717 | SINAPI | LIXAMENTO MANUAL EM SUPERFÍCIES METÁLICAS EM OBRA. AF_01/2020 | m² | 40.5
7.1.5.2 | 100722 | SINAPI | PINTURA COM TINTA ALQUÍDICA DE FUNDO (TIPO ZARCÃO) APLICADA A ROLO OU PINCEL SOBRE SUPERFÍCIES METÁLICAS (EXCETO PERFIL) EXECUTADO EM OBRA (POR DEMÃO). AF_01/2020 | m² | 40.5
7.1.5.3 | 100760 | SINAPI | PINTURA COM TINTA ALQUÍDICA DE ACABAMENTO (ESMALTE SINTÉTICO BRILHANTE) APLICADA A ROLO OU PINCEL SOBRE SUPERFÍCIES METÁLICAS (EXCETO PERFIL) EXECUTADO EM OBRA (02 DEMÃOS). AF_01/2020 | m² | 40.5
7.2 |  |  | BLOCO BIBLIOTECA E SALAS DE AULA
7.2.1 |  |  | PAREDES
7.2.1.1 |  |  | INTERNAS
7.2.1.1.1 | 88485 | SINAPI | FUNDO SELADOR ACRÍLICO, APLICAÇÃO MANUAL EM PAREDE, UMA DEMÃO. AF_04/2023 | m² | 581.3
7.2.1.1.2 | 88489 | SINAPI | PINTURA LÁTEX ACRÍLICA PREMIUM, APLICAÇÃO MANUAL EM PAREDES, DUAS DEMÃOS. AF_04/2023 | m² | 581.3
7.2.1.2 |  |  | EXTERNAS
7.2.1.2.1 | 88485 | SINAPI | FUNDO SELADOR ACRÍLICO, APLICAÇÃO MANUAL EM PAREDE, UMA DEMÃO. AF_04/2023 | m² | 551.5
7.2.1.2.2 | 88489 | SINAPI | PINTURA LÁTEX ACRÍLICA PREMIUM, APLICAÇÃO MANUAL EM PAREDES, DUAS DEMÃOS. AF_04/2023 | m² | 551.5
7.2.2 |  |  | TETO
7.2.2.1 | 88484 | SINAPI | FUNDO SELADOR ACRÍLICO, APLICAÇÃO MANUAL EM TETO, UMA DEMÃO. AF_04/2023 | m² | 438.6
7.2.2.2 | 88488 | SINAPI | PINTURA LÁTEX ACRÍLICA PREMIUM, APLICAÇÃO MANUAL EM TETO, DUAS DEMÃOS. AF_04/2023 | m² | 438.6
7.2.3 |  |  | PORTAS
7.2.3.1 | 102193 | SINAPI | LIXAMENTO DE MADEIRA PARA APLICAÇÃO DE FUNDO OU PINTURA. AF_01/2021 | m² | 45.36
7.2.3.2 | 102220 | SINAPI | PINTURA TINTA DE ACABAMENTO (PIGMENTADA) ESMALTE SINTÉTICO BRILHANTE EM MADEIRA, 2 DEMÃOS. AF_01/2021 | m² | 45.36
7.2.4 |  |  | GUARDA-CORPO
7.2.4.1 | 100717 | SINAPI | LIXAMENTO MANUAL EM SUPERFÍCIES METÁLICAS EM OBRA. AF_01/2020 | m² | 13.8
7.2.4.2 | 100760 | SINAPI | PINTURA COM TINTA ALQUÍDICA DE ACABAMENTO (ESMALTE SINTÉTICO BRILHANTE) APLICADA A ROLO OU PINCEL SOBRE SUPERFÍCIES METÁLICAS (EXCETO PERFIL) EXECUTADO EM OBRA (02 DEMÃOS). AF_01/2020 | m² | 13.8
7.2.4.3 | 100722 | SINAPI | PINTURA COM TINTA ALQUÍDICA DE FUNDO (TIPO ZARCÃO) APLICADA A ROLO OU PINCEL SOBRE SUPERFÍCIES METÁLICAS (EXCETO PERFIL) EXECUTADO EM OBRA (POR DEMÃO). AF_01/2020 | m² | 13.8
7.2.5 |  |  | ESQUADRIAS
7.2.5.1 | 100717 | SINAPI | LIXAMENTO MANUAL EM SUPERFÍCIES METÁLICAS EM OBRA. AF_01/2020 | m² | 72.3
7.2.5.2 | 100722 | SINAPI | PINTURA COM TINTA ALQUÍDICA DE FUNDO (TIPO ZARCÃO) APLICADA A ROLO OU PINCEL SOBRE SUPERFÍCIES METÁLICAS (EXCETO PERFIL) EXECUTADO EM OBRA (POR DEMÃO). AF_01/2020 | m² | 72.3
7.2.5.3 | 100760 | SINAPI | PINTURA COM TINTA ALQUÍDICA DE ACABAMENTO (ESMALTE SINTÉTICO BRILHANTE) APLICADA A ROLO OU PINCEL SOBRE SUPERFÍCIES METÁLICAS (EXCETO PERFIL) EXECUTADO EM OBRA (02 DEMÃOS). AF_01/2020 | m² | 72.3
7.3 |  |  | BLOCO COZINHA / REFEITÓRIO E SALAS DE AULA
7.3.1 |  |  | PAREDES
7.3.1.1 |  |  | INTERNAS
7.3.1.1.1 | 87879 | SINAPI | CHAPISCO APLICADO EM ALVENARIAS E ESTRUTURAS DE CONCRETO INTERNAS, COM COLHER DE PEDREIRO. ARGAMASSA TRAÇO 1:3 COM PREPARO EM BETONEIRA 400L. AF_10/2022 | m² | 10
7.3.1.1.2 | 87545 | SINAPI | EMBOÇO, EM ARGAMASSA TRAÇO 1:2:8, PREPARO MECÂNICO, APLICADO MANUALMENTE EM PAREDES INTERNAS, PARA AMBIENTES COM ÁREA MENOR QUE 5M², E = 10MM, COM TALISCAS. AF_03/2024 | m² | 10
7.3.1.1.3 | 88485 | SINAPI | FUNDO SELADOR ACRÍLICO, APLICAÇÃO MANUAL EM PAREDE, UMA DEMÃO. AF_04/2023 | m² | 496.6
7.3.1.1.4 | 88489 | SINAPI | PINTURA LÁTEX ACRÍLICA PREMIUM, APLICAÇÃO MANUAL EM PAREDES, DUAS DEMÃOS. AF_04/2023 | m² | 496.6
7.3.1.2 |  |  | EXTERNAS
7.3.1.2.1 | 87894 | SINAPI | CHAPISCO APLICADO EM ALVENARIA (SEM PRESENÇA DE VÃOS) E ESTRUTURAS DE CONCRETO DE FACHADA, COM COLHER DE PEDREIRO. ARGAMASSA TRAÇO 1:3 COM PREPARO EM BETONEIRA 400L. AF_10/2022 | m² | 10
7.3.1.2.2 | 87545 | SINAPI | EMBOÇO, EM ARGAMASSA TRAÇO 1:2:8, PREPARO MECÂNICO, APLICADO MANUALMENTE EM PAREDES INTERNAS, PARA AMBIENTES COM ÁREA MENOR QUE 5M², E = 10MM, COM TALISCAS. AF_03/2024 | m² | 10
7.3.1.2.3 | 88485 | SINAPI | FUNDO SELADOR ACRÍLICO, APLICAÇÃO MANUAL EM PAREDE, UMA DEMÃO. AF_04/2023 | m² | 755.2
7.3.1.2.4 | 88489 | SINAPI | PINTURA LÁTEX ACRÍLICA PREMIUM, APLICAÇÃO MANUAL EM PAREDES, DUAS DEMÃOS. AF_04/2023 | m² | 755.2
7.3.2 |  |  | TETO
7.3.2.1 | 88484 | SINAPI | FUNDO SELADOR ACRÍLICO, APLICAÇÃO MANUAL EM TETO, UMA DEMÃO. AF_04/2023 | m² | 570.2
7.3.2.2 | 88488 | SINAPI | PINTURA LÁTEX ACRÍLICA PREMIUM, APLICAÇÃO MANUAL EM TETO, DUAS DEMÃOS. AF_04/2023 | m² | 570.2
7.3.3 |  |  | PORTAS
7.3.3.1 | 102193 | SINAPI | LIXAMENTO DE MADEIRA PARA APLICAÇÃO DE FUNDO OU PINTURA. AF_01/2021 | m² | 92.61
7.3.3.2 | 102220 | SINAPI | PINTURA TINTA DE ACABAMENTO (PIGMENTADA) ESMALTE SINTÉTICO BRILHANTE EM MADEIRA, 2 DEMÃOS. AF_01/2021 | m² | 92.61
7.3.3.3 | 100760 | SINAPI | PINTURA COM TINTA ALQUÍDICA DE ACABAMENTO (ESMALTE SINTÉTICO BRILHANTE) APLICADA A ROLO OU PINCEL SOBRE SUPERFÍCIES METÁLICAS (EXCETO PERFIL) EXECUTADO EM OBRA (02 DEMÃOS). AF_01/2020 | m² | 7.56
7.3.3.4 | 100722 | SINAPI | PINTURA COM TINTA ALQUÍDICA DE FUNDO (TIPO ZARCÃO) APLICADA A ROLO OU PINCEL SOBRE SUPERFÍCIES METÁLICAS (EXCETO PERFIL) EXECUTADO EM OBRA (POR DEMÃO). AF_01/2020 | m² | 7.56
7.3.4 |  |  | GUARDA-CORPO
7.3.4.1 | 100717 | SINAPI | LIXAMENTO MANUAL EM SUPERFÍCIES METÁLICAS EM OBRA. AF_01/2020 | m² | 29.4
7.3.4.2 | 100760 | SINAPI | PINTURA COM TINTA ALQUÍDICA DE ACABAMENTO (ESMALTE SINTÉTICO BRILHANTE) APLICADA A ROLO OU PINCEL SOBRE SUPERFÍCIES METÁLICAS (EXCETO PERFIL) EXECUTADO EM OBRA (02 DEMÃOS). AF_01/2020 | m² | 29.4
7.3.4.3 | 100722 | SINAPI | PINTURA COM TINTA ALQUÍDICA DE FUNDO (TIPO ZARCÃO) APLICADA A ROLO OU PINCEL SOBRE SUPERFÍCIES METÁLICAS (EXCETO PERFIL) EXECUTADO EM OBRA (POR DEMÃO). AF_01/2020 | m² | 29.4
7.3.5 |  |  | CORRIMÃO DUPLO
7.3.5.1 | 100717 | SINAPI | LIXAMENTO MANUAL EM SUPERFÍCIES METÁLICAS EM OBRA. AF_01/2020 | m² | 2.2
7.3.5.2 | 100760 | SINAPI | PINTURA COM TINTA ALQUÍDICA DE ACABAMENTO (ESMALTE SINTÉTICO BRILHANTE) APLICADA A ROLO OU PINCEL SOBRE SUPERFÍCIES METÁLICAS (EXCETO PERFIL) EXECUTADO EM OBRA (02 DEMÃOS). AF_01/2020 | m² | 2.2
7.3.6 |  |  | ESQUADRIAS
7.3.6.1 | 100717 | SINAPI | LIXAMENTO MANUAL EM SUPERFÍCIES METÁLICAS EM OBRA. AF_01/2020 | m² | 34.4
7.3.6.2 | 100722 | SINAPI | PINTURA COM TINTA ALQUÍDICA DE FUNDO (TIPO ZARCÃO) APLICADA A ROLO OU PINCEL SOBRE SUPERFÍCIES METÁLICAS (EXCETO PERFIL) EXECUTADO EM OBRA (POR DEMÃO). AF_01/2020 | m² | 34.4
7.3.6.3 | 100760 | SINAPI | PINTURA COM TINTA ALQUÍDICA DE ACABAMENTO (ESMALTE SINTÉTICO BRILHANTE) APLICADA A ROLO OU PINCEL SOBRE SUPERFÍCIES METÁLICAS (EXCETO PERFIL) EXECUTADO EM OBRA (02 DEMÃOS). AF_01/2020 | m² | 34.4
7.4 |  |  | BLOCO RAMPA
7.4.1 |  |  | PAREDES
7.4.1.1 |  |  | EXTERNAS
7.4.1.1.1 | 88485 | SINAPI | FUNDO SELADOR ACRÍLICO, APLICAÇÃO MANUAL EM PAREDE, UMA DEMÃO. AF_04/2023 | m² | 561.12
7.4.1.1.2 | 88489 | SINAPI | PINTURA LÁTEX ACRÍLICA PREMIUM, APLICAÇÃO MANUAL EM PAREDES, DUAS DEMÃOS. AF_04/2023 | m² | 561.12
7.4.2 |  |  | TETO
7.4.2.1 | 88484 | SINAPI | FUNDO SELADOR ACRÍLICO, APLICAÇÃO MANUAL EM TETO, UMA DEMÃO. AF_04/2023 | m² | 316.1
7.4.2.2 | 88488 | SINAPI | PINTURA LÁTEX ACRÍLICA PREMIUM, APLICAÇÃO MANUAL EM TETO, DUAS DEMÃOS. AF_04/2023 | m² | 316.1
7.4.3 |  |  | PORTAS
7.4.3.1 | 102193 | SINAPI | LIXAMENTO DE MADEIRA PARA APLICAÇÃO DE FUNDO OU PINTURA. AF_01/2021 | m² | 35.28
7.4.3.2 | 102220 | SINAPI | PINTURA TINTA DE ACABAMENTO (PIGMENTADA) ESMALTE SINTÉTICO BRILHANTE EM MADEIRA, 2 DEMÃOS. AF_01/2021 | m² | 35.28
7.4.4 |  |  | GUARDA-CORPO
7.4.4.1 | 100717 | SINAPI | LIXAMENTO MANUAL EM SUPERFÍCIES METÁLICAS EM OBRA. AF_01/2020 | m² | 36.3
7.4.4.2 | 100760 | SINAPI | PINTURA COM TINTA ALQUÍDICA DE ACABAMENTO (ESMALTE SINTÉTICO BRILHANTE) APLICADA A ROLO OU PINCEL SOBRE SUPERFÍCIES METÁLICAS (EXCETO PERFIL) EXECUTADO EM OBRA (02 DEMÃOS). AF_01/2020 | m² | 36.3
7.4.4.3 | 100722 | SINAPI | PINTURA COM TINTA ALQUÍDICA DE FUNDO (TIPO ZARCÃO) APLICADA A ROLO OU PINCEL SOBRE SUPERFÍCIES METÁLICAS (EXCETO PERFIL) EXECUTADO EM OBRA (POR DEMÃO). AF_01/2020 | m² | 36.3
7.4.5 |  |  | GUARDA-CORPO E CORRIMÃO DUPLO
7.4.5.1 | 100717 | SINAPI | LIXAMENTO MANUAL EM SUPERFÍCIES METÁLICAS EM OBRA. AF_01/2020 | m² | 94.1
7.4.5.2 | 100760 | SINAPI | PINTURA COM TINTA ALQUÍDICA DE ACABAMENTO (ESMALTE SINTÉTICO BRILHANTE) APLICADA A ROLO OU PINCEL SOBRE SUPERFÍCIES METÁLICAS (EXCETO PERFIL) EXECUTADO EM OBRA (02 DEMÃOS). AF_01/2020 | m² | 94.1
7.4.5.3 | 100722 | SINAPI | PINTURA COM TINTA ALQUÍDICA DE FUNDO (TIPO ZARCÃO) APLICADA A ROLO OU PINCEL SOBRE SUPERFÍCIES METÁLICAS (EXCETO PERFIL) EXECUTADO EM OBRA (POR DEMÃO). AF_01/2020 | m² | 94.1
7.4.6 |  |  | CORRIMÃO DUPLO
7.4.6.1 | 100717 | SINAPI | LIXAMENTO MANUAL EM SUPERFÍCIES METÁLICAS EM OBRA. AF_01/2020 | m² | 6.9
7.4.6.2 | 100760 | SINAPI | PINTURA COM TINTA ALQUÍDICA DE ACABAMENTO (ESMALTE SINTÉTICO BRILHANTE) APLICADA A ROLO OU PINCEL SOBRE SUPERFÍCIES METÁLICAS (EXCETO PERFIL) EXECUTADO EM OBRA (02 DEMÃOS). AF_01/2020 | m² | 6.9
7.4.6.3 | 100722 | SINAPI | PINTURA COM TINTA ALQUÍDICA DE FUNDO (TIPO ZARCÃO) APLICADA A ROLO OU PINCEL SOBRE SUPERFÍCIES METÁLICAS (EXCETO PERFIL) EXECUTADO EM OBRA (POR DEMÃO). AF_01/2020 | m² | 6.9
7.4.7 |  |  | ESQUADRIAS
7.4.7.1 | 100717 | SINAPI | LIXAMENTO MANUAL EM SUPERFÍCIES METÁLICAS EM OBRA. AF_01/2020 | m² | 3.4
7.4.7.2 | 100722 | SINAPI | PINTURA COM TINTA ALQUÍDICA DE FUNDO (TIPO ZARCÃO) APLICADA A ROLO OU PINCEL SOBRE SUPERFÍCIES METÁLICAS (EXCETO PERFIL) EXECUTADO EM OBRA (POR DEMÃO). AF_01/2020 | m² | 3.4
7.4.7.3 | 100760 | SINAPI | PINTURA COM TINTA ALQUÍDICA DE ACABAMENTO (ESMALTE SINTÉTICO BRILHANTE) APLICADA A ROLO OU PINCEL SOBRE SUPERFÍCIES METÁLICAS (EXCETO PERFIL) EXECUTADO EM OBRA (02 DEMÃOS). AF_01/2020 | m² | 3.4
7.5 |  |  | TORRE
7.5.1 |  |  | PAREDES
7.5.1.1 |  |  | INTERNAS
7.5.1.1.1 | 88485 | SINAPI | FUNDO SELADOR ACRÍLICO, APLICAÇÃO MANUAL EM PAREDE, UMA DEMÃO. AF_04/2023 | m² | 207.2
7.5.1.1.2 | 88489 | SINAPI | PINTURA LÁTEX ACRÍLICA PREMIUM, APLICAÇÃO MANUAL EM PAREDES, DUAS DEMÃOS. AF_04/2023 | m² | 207.2
7.5.1.2 |  |  | EXTERNAS
7.5.1.2.1 | 88485 | SINAPI | FUNDO SELADOR ACRÍLICO, APLICAÇÃO MANUAL EM PAREDE, UMA DEMÃO. AF_04/2023 | m² | 238.5
7.5.1.2.2 | 88489 | SINAPI | PINTURA LÁTEX ACRÍLICA PREMIUM, APLICAÇÃO MANUAL EM PAREDES, DUAS DEMÃOS. AF_04/2023 | m² | 238.5
7.5.2 |  |  | TETO
7.5.2.1 | 88484 | SINAPI | FUNDO SELADOR ACRÍLICO, APLICAÇÃO MANUAL EM TETO, UMA DEMÃO. AF_04/2023 | m² | 64
7.5.2.2 | 88488 | SINAPI | PINTURA LÁTEX ACRÍLICA PREMIUM, APLICAÇÃO MANUAL EM TETO, DUAS DEMÃOS. AF_04/2023 | m² | 64
7.6 |  |  | QUADRA POLIESPORTIVA
7.6.1 |  |  | ESTRUTURA METÁLICA
7.6.1.1 | 100719 | SINAPI | PINTURA COM TINTA ALQUÍDICA DE FUNDO (TIPO ZARCÃO) PULVERIZADA SOBRE PERFIL METÁLICO EXECUTADO EM FÁBRICA (POR DEMÃO). AF_01/2020_PE | m² | 526.9
7.6.1.2 | 100743 | SINAPI | PINTURA COM TINTA ALQUÍDICA DE ACABAMENTO (ESMALTE SINTÉTICO BRILHANTE) PULVERIZADA SOBRE PERFIL METÁLICO EXECUTADO EM FÁBRICA (POR DEMÃO). AF_01/2020_PE | m² | 526.9
7.6.2 |  |  | PISO
7.6.2.1 | ED-9935 | SETOP | PREPARAÇÃO PARA PINTURA (EPÓXI) EM PISO, INCLUSIVE UMA (1) DEMÃO DE PRIMER EPÓXI | m² | 455.55
7.6.2.2 | CPU2889 | Próprio | PINTURA DE PISO COM TINTA ACRÍLICA, APLICAÇÃO MANUAL, 2 DEMÃOS | m² | 455.55
7.6.2.3 | 102504 | SINAPI | PINTURA DE DEMARCAÇÃO DE QUADRA POLIESPORTIVA COM TINTA ACRÍLICA, E = 5 CM, APLICAÇÃO MANUAL. AF_05/2021 | M | 489.9
7.6.3 |  |  | PAREDES E ESTRUTURA DE CONCRETO
7.6.3.1 | 88485 | SINAPI | FUNDO SELADOR ACRÍLICO, APLICAÇÃO MANUAL EM PAREDE, UMA DEMÃO. AF_04/2023 | m² | 521
7.6.3.2 | 88489 | SINAPI | PINTURA LÁTEX ACRÍLICA PREMIUM, APLICAÇÃO MANUAL EM PAREDES, DUAS DEMÃOS. AF_04/2023 | m² | 521
7.7 |  |  | CENTRAL DE GÁS
7.7.1 |  |  | PAREDES
7.7.1.1 |  |  | INTERNAS
7.7.1.1.1 | 88485 | SINAPI | FUNDO SELADOR ACRÍLICO, APLICAÇÃO MANUAL EM PAREDE, UMA DEMÃO. AF_04/2023 | m² | 4.4
7.7.1.1.2 | 88489 | SINAPI | PINTURA LÁTEX ACRÍLICA PREMIUM, APLICAÇÃO MANUAL EM PAREDES, DUAS DEMÃOS. AF_04/2023 | m² | 4.4
7.7.1.2 |  |  | EXTERNAS
7.7.1.2.1 | 88485 | SINAPI | FUNDO SELADOR ACRÍLICO, APLICAÇÃO MANUAL EM PAREDE, UMA DEMÃO. AF_04/2023 | m² | 13.1
7.7.1.2.2 | 88489 | SINAPI | PINTURA LÁTEX ACRÍLICA PREMIUM, APLICAÇÃO MANUAL EM PAREDES, DUAS DEMÃOS. AF_04/2023 | m² | 13.1
7.8 |  |  | ACESSO A QUADRA
7.8.1 |  |  | GUARDA-CORPO
7.8.1.1 | 100717 | SINAPI | LIXAMENTO MANUAL EM SUPERFÍCIES METÁLICAS EM OBRA. AF_01/2020 | m² | 22.3
7.8.1.2 | 100760 | SINAPI | PINTURA COM TINTA ALQUÍDICA DE ACABAMENTO (ESMALTE SINTÉTICO BRILHANTE) APLICADA A ROLO OU PINCEL SOBRE SUPERFÍCIES METÁLICAS (EXCETO PERFIL) EXECUTADO EM OBRA (02 DEMÃOS). AF_01/2020 | m² | 22.3
7.8.1.3 | 100722 | SINAPI | PINTURA COM TINTA ALQUÍDICA DE FUNDO (TIPO ZARCÃO) APLICADA A ROLO OU PINCEL SOBRE SUPERFÍCIES METÁLICAS (EXCETO PERFIL) EXECUTADO EM OBRA (POR DEMÃO). AF_01/2020 | m² | 22.3
7.9 |  |  | ESCADA EXTERNA 4
7.9.1 |  |  | GUARDA-CORPO E CORRIMÃO DUPLO
7.9.1.1 | 100717 | SINAPI | LIXAMENTO MANUAL EM SUPERFÍCIES METÁLICAS EM OBRA. AF_01/2020 | m² | 3.1
7.9.1.2 | 100760 | SINAPI | PINTURA COM TINTA ALQUÍDICA DE ACABAMENTO (ESMALTE SINTÉTICO BRILHANTE) APLICADA A ROLO OU PINCEL SOBRE SUPERFÍCIES METÁLICAS (EXCETO PERFIL) EXECUTADO EM OBRA (02 DEMÃOS). AF_01/2020 | m² | 3.1
7.9.1.3 | 100722 | SINAPI | PINTURA COM TINTA ALQUÍDICA DE FUNDO (TIPO ZARCÃO) APLICADA A ROLO OU PINCEL SOBRE SUPERFÍCIES METÁLICAS (EXCETO PERFIL) EXECUTADO EM OBRA (POR DEMÃO). AF_01/2020 | m² | 3.1
7.10 |  |  | ESCADA EXTERNA 3
7.10.1 |  |  | GUARDA-CORPO
7.10.1.1 | 100717 | SINAPI | LIXAMENTO MANUAL EM SUPERFÍCIES METÁLICAS EM OBRA. AF_01/2020 | m² | 15.6
7.10.1.2 | 100760 | SINAPI | PINTURA COM TINTA ALQUÍDICA DE ACABAMENTO (ESMALTE SINTÉTICO BRILHANTE) APLICADA A ROLO OU PINCEL SOBRE SUPERFÍCIES METÁLICAS (EXCETO PERFIL) EXECUTADO EM OBRA (02 DEMÃOS). AF_01/2020 | m² | 15.6
7.10.1.3 | 100722 | SINAPI | PINTURA COM TINTA ALQUÍDICA DE FUNDO (TIPO ZARCÃO) APLICADA A ROLO OU PINCEL SOBRE SUPERFÍCIES METÁLICAS (EXCETO PERFIL) EXECUTADO EM OBRA (POR DEMÃO). AF_01/2020 | m² | 15.6
7.10.2 |  |  | GUARDA-CORPO E CORRIMÃO DUPLO
7.10.2.1 | 100717 | SINAPI | LIXAMENTO MANUAL EM SUPERFÍCIES METÁLICAS EM OBRA. AF_01/2020 | m² | 11.2
7.10.2.2 | 100760 | SINAPI | PINTURA COM TINTA ALQUÍDICA DE ACABAMENTO (ESMALTE SINTÉTICO BRILHANTE) APLICADA A ROLO OU PINCEL SOBRE SUPERFÍCIES METÁLICAS (EXCETO PERFIL) EXECUTADO EM OBRA (02 DEMÃOS). AF_01/2020 | m² | 11.2
7.10.2.3 | 100722 | SINAPI | PINTURA COM TINTA ALQUÍDICA DE FUNDO (TIPO ZARCÃO) APLICADA A ROLO OU PINCEL SOBRE SUPERFÍCIES METÁLICAS (EXCETO PERFIL) EXECUTADO EM OBRA (POR DEMÃO). AF_01/2020 | m² | 11.2
7.10.3 |  |  | CORRIMÃO DUPLO
7.10.3.1 | 100717 | SINAPI | LIXAMENTO MANUAL EM SUPERFÍCIES METÁLICAS EM OBRA. AF_01/2020 | m² | 1.6
7.10.3.2 | 100760 | SINAPI | PINTURA COM TINTA ALQUÍDICA DE ACABAMENTO (ESMALTE SINTÉTICO BRILHANTE) APLICADA A ROLO OU PINCEL SOBRE SUPERFÍCIES METÁLICAS (EXCETO PERFIL) EXECUTADO EM OBRA (02 DEMÃOS). AF_01/2020 | m² | 1.6
7.10.3.3 | 100722 | SINAPI | PINTURA COM TINTA ALQUÍDICA DE FUNDO (TIPO ZARCÃO) APLICADA A ROLO OU PINCEL SOBRE SUPERFÍCIES METÁLICAS (EXCETO PERFIL) EXECUTADO EM OBRA (POR DEMÃO). AF_01/2020 | m² | 1.6
7.11 |  |  | ESCADA EXTERNA 2
7.11.1 |  |  | GUARDA-CORPO E CORRIMÃO DUPLO
7.11.2 | 100717 | SINAPI | LIXAMENTO MANUAL EM SUPERFÍCIES METÁLICAS EM OBRA. AF_01/2020 | m² | 5.9
7.11.3 | 100760 | SINAPI | PINTURA COM TINTA ALQUÍDICA DE ACABAMENTO (ESMALTE SINTÉTICO BRILHANTE) APLICADA A ROLO OU PINCEL SOBRE SUPERFÍCIES METÁLICAS (EXCETO PERFIL) EXECUTADO EM OBRA (02 DEMÃOS). AF_01/2020 | m² | 5.9
7.11.4 | 100722 | SINAPI | PINTURA COM TINTA ALQUÍDICA DE FUNDO (TIPO ZARCÃO) APLICADA A ROLO OU PINCEL SOBRE SUPERFÍCIES METÁLICAS (EXCETO PERFIL) EXECUTADO EM OBRA (POR DEMÃO). AF_01/2020 | m² | 5.9
7.12 |  |  | ESCADA EXTERNA 1
7.12.1 |  |  | GUARDA-CORPO E CORRIMÃO DUPLO
7.12.1.1 | 100717 | SINAPI | LIXAMENTO MANUAL EM SUPERFÍCIES METÁLICAS EM OBRA. AF_01/2020 | m² | 22.6
7.12.1.2 | 100760 | SINAPI | PINTURA COM TINTA ALQUÍDICA DE ACABAMENTO (ESMALTE SINTÉTICO BRILHANTE) APLICADA A ROLO OU PINCEL SOBRE SUPERFÍCIES METÁLICAS (EXCETO PERFIL) EXECUTADO EM OBRA (02 DEMÃOS). AF_01/2020 | m² | 22.6
7.12.1.3 | 100722 | SINAPI | PINTURA COM TINTA ALQUÍDICA DE FUNDO (TIPO ZARCÃO) APLICADA A ROLO OU PINCEL SOBRE SUPERFÍCIES METÁLICAS (EXCETO PERFIL) EXECUTADO EM OBRA (POR DEMÃO). AF_01/2020 | m² | 22.6
7.13 |  |  | RAMPA 4, 5 E 6
7.13.1 |  |  | GUARDA-CORPO E CORRIMÃO DUPLO
7.13.1.1 | 100717 | SINAPI | LIXAMENTO MANUAL EM SUPERFÍCIES METÁLICAS EM OBRA. AF_01/2020 | m² | 16.4
7.13.1.2 | 100760 | SINAPI | PINTURA COM TINTA ALQUÍDICA DE ACABAMENTO (ESMALTE SINTÉTICO BRILHANTE) APLICADA A ROLO OU PINCEL SOBRE SUPERFÍCIES METÁLICAS (EXCETO PERFIL) EXECUTADO EM OBRA (02 DEMÃOS). AF_01/2020 | m² | 16.4
7.13.1.3 | 100722 | SINAPI | PINTURA COM TINTA ALQUÍDICA DE FUNDO (TIPO ZARCÃO) APLICADA A ROLO OU PINCEL SOBRE SUPERFÍCIES METÁLICAS (EXCETO PERFIL) EXECUTADO EM OBRA (POR DEMÃO). AF_01/2020 | m² | 16.4
7.13.2 |  |  | CORRIMÃO DUPLO
7.13.2.1 | 100717 | SINAPI | LIXAMENTO MANUAL EM SUPERFÍCIES METÁLICAS EM OBRA. AF_01/2020 | m² | 0.5
7.13.2.2 | 100760 | SINAPI | PINTURA COM TINTA ALQUÍDICA DE ACABAMENTO (ESMALTE SINTÉTICO BRILHANTE) APLICADA A ROLO OU PINCEL SOBRE SUPERFÍCIES METÁLICAS (EXCETO PERFIL) EXECUTADO EM OBRA (02 DEMÃOS). AF_01/2020 | m² | 0.5
7.13.2.3 | 100722 | SINAPI | PINTURA COM TINTA ALQUÍDICA DE FUNDO (TIPO ZARCÃO) APLICADA A ROLO OU PINCEL SOBRE SUPERFÍCIES METÁLICAS (EXCETO PERFIL) EXECUTADO EM OBRA (POR DEMÃO). AF_01/2020 | m² | 0.5
7.14 |  |  | RAMPA 3
7.14.1 |  |  | CORRIMÃO DUPLO
7.14.1.1 | 100717 | SINAPI | LIXAMENTO MANUAL EM SUPERFÍCIES METÁLICAS EM OBRA. AF_01/2020 | m² | 2.3
7.14.1.2 | 100760 | SINAPI | PINTURA COM TINTA ALQUÍDICA DE ACABAMENTO (ESMALTE SINTÉTICO BRILHANTE) APLICADA A ROLO OU PINCEL SOBRE SUPERFÍCIES METÁLICAS (EXCETO PERFIL) EXECUTADO EM OBRA (02 DEMÃOS). AF_01/2020 | m² | 2.3
7.14.1.3 | 100722 | SINAPI | PINTURA COM TINTA ALQUÍDICA DE FUNDO (TIPO ZARCÃO) APLICADA A ROLO OU PINCEL SOBRE SUPERFÍCIES METÁLICAS (EXCETO PERFIL) EXECUTADO EM OBRA (POR DEMÃO). AF_01/2020 | m² | 2.3
7.15 |  |  | RAMPA 2
7.15.1 |  |  | GUARDA-CORPO E CORRIMÃO DUPLO
7.15.1.1 | 100717 | SINAPI | LIXAMENTO MANUAL EM SUPERFÍCIES METÁLICAS EM OBRA. AF_01/2020 | m² | 20.8
7.15.1.2 | 100760 | SINAPI | PINTURA COM TINTA ALQUÍDICA DE ACABAMENTO (ESMALTE SINTÉTICO BRILHANTE) APLICADA A ROLO OU PINCEL SOBRE SUPERFÍCIES METÁLICAS (EXCETO PERFIL) EXECUTADO EM OBRA (02 DEMÃOS). AF_01/2020 | m² | 20.8
7.15.1.3 | 100722 | SINAPI | PINTURA COM TINTA ALQUÍDICA DE FUNDO (TIPO ZARCÃO) APLICADA A ROLO OU PINCEL SOBRE SUPERFÍCIES METÁLICAS (EXCETO PERFIL) EXECUTADO EM OBRA (POR DEMÃO). AF_01/2020 | m² | 20.8
7.15.2 |  |  | CORRIMÃO DUPLO
7.15.2.1 | 100717 | SINAPI | LIXAMENTO MANUAL EM SUPERFÍCIES METÁLICAS EM OBRA. AF_01/2020 | m² | 1
7.15.2.2 | 100760 | SINAPI | PINTURA COM TINTA ALQUÍDICA DE ACABAMENTO (ESMALTE SINTÉTICO BRILHANTE) APLICADA A ROLO OU PINCEL SOBRE SUPERFÍCIES METÁLICAS (EXCETO PERFIL) EXECUTADO EM OBRA (02 DEMÃOS). AF_01/2020 | m² | 1
7.15.2.3 | 100722 | SINAPI | PINTURA COM TINTA ALQUÍDICA DE FUNDO (TIPO ZARCÃO) APLICADA A ROLO OU PINCEL SOBRE SUPERFÍCIES METÁLICAS (EXCETO PERFIL) EXECUTADO EM OBRA (POR DEMÃO). AF_01/2020 | m² | 1
7.16 |  |  | RAMPA 1
7.16.1 |  |  | CORRIMÃO DUPLO
7.16.1.1 | 100717 | SINAPI | LIXAMENTO MANUAL EM SUPERFÍCIES METÁLICAS EM OBRA. AF_01/2020 | m² | 55.8
7.16.1.2 | 100760 | SINAPI | PINTURA COM TINTA ALQUÍDICA DE ACABAMENTO (ESMALTE SINTÉTICO BRILHANTE) APLICADA A ROLO OU PINCEL SOBRE SUPERFÍCIES METÁLICAS (EXCETO PERFIL) EXECUTADO EM OBRA (02 DEMÃOS). AF_01/2020 | m² | 55.8
7.16.1.3 | 100722 | SINAPI | PINTURA COM TINTA ALQUÍDICA DE FUNDO (TIPO ZARCÃO) APLICADA A ROLO OU PINCEL SOBRE SUPERFÍCIES METÁLICAS (EXCETO PERFIL) EXECUTADO EM OBRA (POR DEMÃO). AF_01/2020 | m² | 55.8
7.17 |  |  | PÓRTICO
7.17.1 | 88485 | SINAPI | FUNDO SELADOR ACRÍLICO, APLICAÇÃO MANUAL EM PAREDE, UMA DEMÃO. AF_04/2023 | m² | 90.2
7.17.2 | 88489 | SINAPI | PINTURA LÁTEX ACRÍLICA PREMIUM, APLICAÇÃO MANUAL EM PAREDES, DUAS DEMÃOS. AF_04/2023 | m² | 90.2
7.18 |  |  | MURO DE DIVISA 5, 6 E 7
7.18.1 | 88485 | SINAPI | FUNDO SELADOR ACRÍLICO, APLICAÇÃO MANUAL EM PAREDE, UMA DEMÃO. AF_04/2023 | m² | 73.7
7.18.2 | 88489 | SINAPI | PINTURA LÁTEX ACRÍLICA PREMIUM, APLICAÇÃO MANUAL EM PAREDES, DUAS DEMÃOS. AF_04/2023 | m² | 73.7
7.19 |  |  | MURO DE DIVISA 3
7.19.1 | 88485 | SINAPI | FUNDO SELADOR ACRÍLICO, APLICAÇÃO MANUAL EM PAREDE, UMA DEMÃO. AF_04/2023 | m² | 33.5
7.19.2 | 88489 | SINAPI | PINTURA LÁTEX ACRÍLICA PREMIUM, APLICAÇÃO MANUAL EM PAREDES, DUAS DEMÃOS. AF_04/2023 | m² | 33.5
7.20 |  |  | MURO DE DIVISA 2
7.20.1 | 88485 | SINAPI | FUNDO SELADOR ACRÍLICO, APLICAÇÃO MANUAL EM PAREDE, UMA DEMÃO. AF_04/2023 | m² | 42.5
7.20.2 | 88489 | SINAPI | PINTURA LÁTEX ACRÍLICA PREMIUM, APLICAÇÃO MANUAL EM PAREDES, DUAS DEMÃOS. AF_04/2023 | m² | 42.5
7.21 |  |  | MURO DE DIVISA 1
7.21.1 | 88485 | SINAPI | FUNDO SELADOR ACRÍLICO, APLICAÇÃO MANUAL EM PAREDE, UMA DEMÃO. AF_04/2023 | m² | 85.7
7.21.2 | 88489 | SINAPI | PINTURA LÁTEX ACRÍLICA PREMIUM, APLICAÇÃO MANUAL EM PAREDES, DUAS DEMÃOS. AF_04/2023 | m² | 85.7
7.22 |  |  | MURO EXISTENTE
7.22.1 | 88485 | SINAPI | FUNDO SELADOR ACRÍLICO, APLICAÇÃO MANUAL EM PAREDE, UMA DEMÃO. AF_04/2023 | m² | 107.2
7.22.2 | 88489 | SINAPI | PINTURA LÁTEX ACRÍLICA PREMIUM, APLICAÇÃO MANUAL EM PAREDES, DUAS DEMÃOS. AF_04/2023 | m² | 107.2
7.23 |  |  | MURO DE DIVISA 8
7.23.1 | 88485 | SINAPI | FUNDO SELADOR ACRÍLICO, APLICAÇÃO MANUAL EM PAREDE, UMA DEMÃO. AF_04/2023 | m² | 11
7.23.2 | 88489 | SINAPI | PINTURA LÁTEX ACRÍLICA PREMIUM, APLICAÇÃO MANUAL EM PAREDES, DUAS DEMÃOS. AF_04/2023 | m² | 11
7.24 |  |  | MURO DE DIVISA 9
7.24.1 | 88485 | SINAPI | FUNDO SELADOR ACRÍLICO, APLICAÇÃO MANUAL EM PAREDE, UMA DEMÃO. AF_04/2023 | m² | 66.7
7.24.2 | 88489 | SINAPI | PINTURA LÁTEX ACRÍLICA PREMIUM, APLICAÇÃO MANUAL EM PAREDES, DUAS DEMÃOS. AF_04/2023 | m² | 66.7
7.25 |  |  | CENTRAL DE RESÍDUOS
7.25.1 | 88485 | SINAPI | FUNDO SELADOR ACRÍLICO, APLICAÇÃO MANUAL EM PAREDE, UMA DEMÃO. AF_04/2023 | m² | 18.5
7.25.2 | 88489 | SINAPI | PINTURA LÁTEX ACRÍLICA PREMIUM, APLICAÇÃO MANUAL EM PAREDES, DUAS DEMÃOS. AF_04/2023 | m² | 18.5
7.26 |  |  | INSTALAÇÕES ELÉTRICAS - ELETROCALHAS E ELETRODUTOS
7.26.1 | ED-17630 | SETOP | PINTURA COM FUNDO GALVANIZADO EM ESQUADRIA E SUPERFÍCIE METÁLICA, UMA (1) DEMÃO, INCLUSIVE PREPARAÇÃO DA SUPERFÍCIE COM LIXAMENTO | m² | 179
7.26.2 | 100760 | SINAPI | PINTURA COM TINTA ALQUÍDICA DE ACABAMENTO (ESMALTE SINTÉTICO BRILHANTE) APLICADA A ROLO OU PINCEL SOBRE SUPERFÍCIES METÁLICAS (EXCETO PERFIL) EXECUTADO EM OBRA (02 DEMÃOS). AF_01/2020 | m² | 179
8 |  |  | GUARDA-CORPO E CORRIMÕES
8.1 |  |  | BLOCO ADMINISTRATIVO
8.1.1 | 11888 | ORSE | Guarda-corpo Simples em tubo ferro galvanizado, alt=1,10m, com barras verticais a cada 11cm (3/4") e barras horizontais (quadro) de 1.1/2" - Rev 02 | m | 7.6
8.2 |  |  | BLOCO COZINHA / REFEITÓRIO E SALAS DE AULA
8.2.1 | 11888 | ORSE | Guarda-corpo Simples em tubo ferro galvanizado, alt=1,10m, com barras verticais a cada 11cm (3/4") e barras horizontais (quadro) de 1.1/2" - Rev 02 | m | 30
8.2.2 | 11984 | ORSE | Corrimão em tubo ferro galvanizado, barras superiores alt=0,92m e 0,70m e barras inferiores h=0,23m e 0,10m, curvas de aço carbono, inclusive as verticais de apoio com diam= 1.1/2" | m | 8.9
8.3 |  |  | BLOCO RAMPA
8.3.1 | 11888 | ORSE | Guarda-corpo Simples em tubo ferro galvanizado, alt=1,10m, com barras verticais a cada 11cm (3/4") e barras horizontais (quadro) de 1.1/2" - Rev 02 | m | 14.3
8.3.2 | 11985 | ORSE | Guarda-corpo h = 1,10m e Corrimão em tubo ferro galvanizado, barras superiores alt=0,92m e 0,70m e barra inferior, diam= 1.1/2", barras verticais d=3/4" acada 0,11m, curvas de aço carbono. Rev 02 | m | 77.1
8.3.3 | 11984 | ORSE | Corrimão em tubo ferro galvanizado, barras superiores alt=0,92m e 0,70m e barras inferiores h=0,23m e 0,10m, curvas de aço carbono, inclusive as verticais de apoio com diam= 1.1/2" | m | 28.5
8.4 |  |  | ACESSO A QUADRA
8.4.1 | 11888 | ORSE | Guarda-corpo Simples em tubo ferro galvanizado, alt=1,10m, com barras verticais a cada 11cm (3/4") e barras horizontais (quadro) de 1.1/2" - Rev 02 | m | 22.7
8.5 |  |  | ESCADA EXTERNA 04
8.5.1 | 11985 | ORSE | Guarda-corpo h = 1,10m e Corrimão em tubo ferro galvanizado, barras superiores alt=0,92m e 0,70m e barra inferior, diam= 1.1/2", barras verticais d=3/4" acada 0,11m, curvas de aço carbono. Rev 02 | m | 2.5
8.6 |  |  | ESCADA EXTERNA 03
8.6.1 | 11888 | ORSE | Guarda-corpo Simples em tubo ferro galvanizado, alt=1,10m, com barras verticais a cada 11cm (3/4") e barras horizontais (quadro) de 1.1/2" - Rev 02 | m | 15.9
8.6.2 | 11985 | ORSE | Guarda-corpo h = 1,10m e Corrimão em tubo ferro galvanizado, barras superiores alt=0,92m e 0,70m e barra inferior, diam= 1.1/2", barras verticais d=3/4" acada 0,11m, curvas de aço carbono. Rev 02 | m | 9.1
8.6.3 | 11984 | ORSE | Corrimão em tubo ferro galvanizado, barras superiores alt=0,92m e 0,70m e barras inferiores h=0,23m e 0,10m, curvas de aço carbono, inclusive as verticais de apoio com diam= 1.1/2" | m | 6.3
8.7 |  |  | ESCADA EXTERNA 02
8.7.1 | 11985 | ORSE | Guarda-corpo h = 1,10m e Corrimão em tubo ferro galvanizado, barras superiores alt=0,92m e 0,70m e barra inferior, diam= 1.1/2", barras verticais d=3/4" acada 0,11m, curvas de aço carbono. Rev 02 | m | 4.8
8.8 |  |  | ESCADA EXTERNA 01
8.8.1 | 11985 | ORSE | Guarda-corpo h = 1,10m e Corrimão em tubo ferro galvanizado, barras superiores alt=0,92m e 0,70m e barra inferior, diam= 1.1/2", barras verticais d=3/4" acada 0,11m, curvas de aço carbono. Rev 02 | m | 18.5
8.9 |  |  | RAMPA 4, 5 E 6
8.9.1 | 11984 | ORSE | Corrimão em tubo ferro galvanizado, barras superiores alt=0,92m e 0,70m e barras inferiores h=0,23m e 0,10m, curvas de aço carbono, inclusive as verticais de apoio com diam= 1.1/2" | m | 2
8.9.2 | 11985 | ORSE | Guarda-corpo h = 1,10m e Corrimão em tubo ferro galvanizado, barras superiores alt=0,92m e 0,70m e barra inferior, diam= 1.1/2", barras verticais d=3/4" acada 0,11m, curvas de aço carbono. Rev 02 | m | 13.4
8.10 |  |  | RAMPA 3
8.10.1 | 11984 | ORSE | Corrimão em tubo ferro galvanizado, barras superiores alt=0,92m e 0,70m e barras inferiores h=0,23m e 0,10m, curvas de aço carbono, inclusive as verticais de apoio com diam= 1.1/2" | m | 9.3
8.11 |  |  | RAMPA 2
8.11.1 | 11985 | ORSE | Guarda-corpo h = 1,10m e Corrimão em tubo ferro galvanizado, barras superiores alt=0,92m e 0,70m e barra inferior, diam= 1.1/2", barras verticais d=3/4" acada 0,11m, curvas de aço carbono. Rev 02 | m | 17
8.11.2 | 11984 | ORSE | Corrimão em tubo ferro galvanizado, barras superiores alt=0,92m e 0,70m e barras inferiores h=0,23m e 0,10m, curvas de aço carbono, inclusive as verticais de apoio com diam= 1.1/2" | m | 3.8
8.12 |  |  | RAMPA 1
8.12.1 | 11985 | ORSE | Guarda-corpo h = 1,10m e Corrimão em tubo ferro galvanizado, barras superiores alt=0,92m e 0,70m e barra inferior, diam= 1.1/2", barras verticais d=3/4" acada 0,11m, curvas de aço carbono. Rev 02 | m | 45.7
9 |  |  | FORRO
9.1 |  |  | BLOCO COZINHA / REFEITÓRIO E SALAS DE AULA
9.1.1 | 96486 | SINAPI | FORRO EM RÉGUAS DE PVC, LISO, PARA AMBIENTES COMERCIAIS, INCLUSIVE ESTRUTURA BIDIRECIONAL DE FIXAÇÃO. AF_08/2023_PS | m² | 40.1
9.1.2 | 96121 | SINAPI | ACABAMENTOS PARA FORRO (RODA-FORRO EM PERFIL METÁLICO E PLÁSTICO). AF_08/2023 | M | 62.7
9.2 |  |  | BLOCO RAMPA E SANITÁRIOS
9.2.1 | 96486 | SINAPI | FORRO EM RÉGUAS DE PVC, LISO, PARA AMBIENTES COMERCIAIS, INCLUSIVE ESTRUTURA BIDIRECIONAL DE FIXAÇÃO. AF_08/2023_PS | m² | 39.5
9.2.2 | 96121 | SINAPI | ACABAMENTOS PARA FORRO (RODA-FORRO EM PERFIL METÁLICO E PLÁSTICO). AF_08/2023 | M | 38
10 |  |  | ALVENARIAS E DIVISÓRIAS
10.1 |  |  | BLOCO BIBLIOTECA E SALAS DE AULA
10.1.1 | 101161 | SINAPI | ALVENARIA DE VEDAÇÃO COM ELEMENTO VAZADO DE CONCRETO (COBOGÓ) DE 7X50X50CM E ARGAMASSA DE ASSENTAMENTO COM PREPARO EM BETONEIRA. AF_05/2020 | m² | 8
10.1.2 | 13.196.0122-0 | EMOP | REVESTIMENTO DRYWALL ESP.61MM(ESTRUTURA+CHAPA GESSO),ESTRUTU RADA C/MONTANTES SIMPLES 48MM,GUIAS HORIZONTAIS 48MM,AMBOS A CO GALV.ESP.0,5MM,MONTANTES ANCORADOS ALVENARIA/ESTRUTURA EX ISTENTE POR MEIO PERFIS ACO EM FORMATO CANTONEIRA,C/UMA CHAP A GESSO ACARTONADO,RU(RESISTENTE A UMIDADE),ESP.12,5MM,LARG. 1200MM.APLICACAO EM AREAS SECAS.FORNECIMENTO E COLOCACAO | m² | 1.2
10.1.3 | 103370 | SINAPI | ALVENARIA DE VEDAÇÃO DE BLOCOS CERÂMICOS FURADOS NA HORIZONTAL DE 19X19X39 CM (ESPESSURA 19 CM) E ARGAMASSA DE ASSENTAMENTO COM PREPARO EM BETONEIRA. AF_12/2021 | m² | 2.6
10.2 |  |  | BLOCO RAMPA E SANITÁRIOS
10.2.1 | 101161 | SINAPI | ALVENARIA DE VEDAÇÃO COM ELEMENTO VAZADO DE CONCRETO (COBOGÓ) DE 7X50X50CM E ARGAMASSA DE ASSENTAMENTO COM PREPARO EM BETONEIRA. AF_05/2020 | m² | 32.5
10.2.2 | 13.196.0122-0 | EMOP | REVESTIMENTO DRYWALL ESP.61MM(ESTRUTURA+CHAPA GESSO),ESTRUTU RADA C/MONTANTES SIMPLES 48MM,GUIAS HORIZONTAIS 48MM,AMBOS A CO GALV.ESP.0,5MM,MONTANTES ANCORADOS ALVENARIA/ESTRUTURA EX ISTENTE POR MEIO PERFIS ACO EM FORMATO CANTONEIRA,C/UMA CHAP A GESSO ACARTONADO,RU(RESISTENTE A UMIDADE),ESP.12,5MM,LARG. 1200MM.APLICACAO EM AREAS SECAS.FORNECIMENTO E COLOCACAO | m² | 3.2
10.2.3 | 103370 | SINAPI | ALVENARIA DE VEDAÇÃO DE BLOCOS CERÂMICOS FURADOS NA HORIZONTAL DE 19X19X39 CM (ESPESSURA 19 CM) E ARGAMASSA DE ASSENTAMENTO COM PREPARO EM BETONEIRA. AF_12/2021 | m² | 18.4
10.3 |  |  | BLOCO COZINHA / REFEITÓRIO E SALAS DE AULA
10.3.1 | 13.196.0122-0 | EMOP | REVESTIMENTO DRYWALL ESP.61MM(ESTRUTURA+CHAPA GESSO),ESTRUTU RADA C/MONTANTES SIMPLES 48MM,GUIAS HORIZONTAIS 48MM,AMBOS A CO GALV.ESP.0,5MM,MONTANTES ANCORADOS ALVENARIA/ESTRUTURA EX ISTENTE POR MEIO PERFIS ACO EM FORMATO CANTONEIRA,C/UMA CHAP A GESSO ACARTONADO,RU(RESISTENTE A UMIDADE),ESP.12,5MM,LARG. 1200MM.APLICACAO EM AREAS SECAS.FORNECIMENTO E COLOCACAO | m² | 7.1
10.3.2 | 103370 | SINAPI | ALVENARIA DE VEDAÇÃO DE BLOCOS CERÂMICOS FURADOS NA HORIZONTAL DE 19X19X39 CM (ESPESSURA 19 CM) E ARGAMASSA DE ASSENTAMENTO COM PREPARO EM BETONEIRA. AF_12/2021 | m² | 4.5
10.4 |  |  | TORRE RESERVATÓRIOS
10.4.1 | 103370 | SINAPI | ALVENARIA DE VEDAÇÃO DE BLOCOS CERÂMICOS FURADOS NA HORIZONTAL DE 19X19X39 CM (ESPESSURA 19 CM) E ARGAMASSA DE ASSENTAMENTO COM PREPARO EM BETONEIRA. AF_12/2021 | m² | 52.8
10.4.2 | RC-101 | Próprio | TELA DE PROTEÇÃO - CAIXILHO DE AÇO TIPO CANTONEIRA COM TELA QUADRANGULAR (OTIS) 20X20MM, ARAME GALVANIZADO A QUENTE 12 BWG INCLUSIVE FIXAÇÃO (CHUMBAMENTO) | m² | 46
10.5 |  |  | CENTRAL DE GÁS
10.5.1 | 40.30.07 | SUDECAP | ALVENARIA TIJOLO MACICO REQ., E = 20CM, A REVESTIR | m² | 9.2
10.6 |  |  | QUADRA POLIESPORTIVA
10.6.1 | 103370 | SINAPI | ALVENARIA DE VEDAÇÃO DE BLOCOS CERÂMICOS FURADOS NA HORIZONTAL DE 19X19X39 CM (ESPESSURA 19 CM) E ARGAMASSA DE ASSENTAMENTO COM PREPARO EM BETONEIRA. AF_12/2021 | m² | 11.62
10.6.2 | 17001083 | SIURB | MURETA EM BLOCOS DE CONCRETO H=0,50M (REVESTIDO) | M | 13
10.7 |  |  | MURO DE DIVISA 5, 6 E 7
10.7.1 | 15.01.58 | EMBASA | ALVENARIA ESTRUTURAL COM BLOCO DE CONCRETO 19X19X39CM, E=19 CM, INCLUINDO GROUT CONCRETO | m² | 73.7
10.8 |  |  | MURO DE DIVISA 3
10.8.1 | 15.01.58 | EMBASA | ALVENARIA ESTRUTURAL COM BLOCO DE CONCRETO 19X19X39CM, E=19 CM, INCLUINDO GROUT CONCRETO | m² | 33.5
10.9 |  |  | MURO DE DIVISA 1
10.9.1 | 15.01.58 | EMBASA | ALVENARIA ESTRUTURAL COM BLOCO DE CONCRETO 19X19X39CM, E=19 CM, INCLUINDO GROUT CONCRETO | m² | 8.8
10.10 |  |  | PÓRTICO
10.10.1 | 103370 | SINAPI | ALVENARIA DE VEDAÇÃO DE BLOCOS CERÂMICOS FURADOS NA HORIZONTAL DE 19X19X39 CM (ESPESSURA 19 CM) E ARGAMASSA DE ASSENTAMENTO COM PREPARO EM BETONEIRA. AF_12/2021 | m² | 25.7
10.11 |  |  | MURO DE DIVISA 8
10.11.1 | 15.01.58 | EMBASA | ALVENARIA ESTRUTURAL COM BLOCO DE CONCRETO 19X19X39CM, E=19 CM, INCLUINDO GROUT CONCRETO | m² | 5.5
10.12 |  |  | MURO DE DIVISA 9
10.12.1 | 15.01.58 | EMBASA | ALVENARIA ESTRUTURAL COM BLOCO DE CONCRETO 19X19X39CM, E=19 CM, INCLUINDO GROUT CONCRETO | m² | 30.8
10.13 |  |  | CENTRAL DE RESÍDUOS
10.13.1 | 15.01.58 | EMBASA | ALVENARIA ESTRUTURAL COM BLOCO DE CONCRETO 19X19X39CM, E=19 CM, INCLUINDO GROUT CONCRETO | m² | 9.8
11 |  |  | MOBILIÁRIO
11.1 | 200056 | SBC | BANCO DE CONCRETO PREMOLDADO COM ENCOSTO 1,50x0,50x0,05M | UN | 12
12 |  |  | IMPLANTAÇÃO PPCI
12.1 |  |  | SINALIZAÇÃO E EXTINTORES
12.1.1 | 055861 | SBC | EXTINTOR PO QUIMICO SECO ABC 4kg NBR 15808:2017 | UN | 12
12.1.2 | 12894 | ORSE | Placa de sinalizacao, fotoluminescente, em pvc , com logotipo "Hidrante de incêndio" - Placa E9 | un | 9
12.1.3 | 12888 | ORSE | Placa de sinalizacao, fotoluminescente, em pvc , com logotipo "Extintor de incêndio portátil"- Placa E5 | un | 13
12.1.4 | 11853 | ORSE | Placa de sinalizacao de seguranca contra incendio, fotoluminescente, retangular, *20 x 40* cm, em pvc *2* mm anti-chamas (simbolos, cores e pictogramas conforme nbr 13434) | Un | 22
12.1.5 | 18.032.0042-0 | EMOP | ABRIGO PARA EXTINTOR DE INCENDIO PORTATIL,MEDINDO (75X30X25) CM,DE SOBREPOR,CONFECCIONADO EM CHAPA METALICA COM PINTURA E LETROSTATICA VERMELHA,COM VISOR,CONFORME ABNT NBR 12693,INCL USIVE FIXACAO.FORNECIMENTO E COLOCACAO 3%-DESGASTE DE FERRAMENTAS E EPI | UN | 2
12.2 |  |  | HIDRANTE
12.2.1 | 96765 | SINAPI | ABRIGO PARA HIDRANTE, 90X60X17CM, COM REGISTRO GLOBO ANGULAR 45 GRAUS 2 1/2", ADAPTADOR STORZ 2 1/2", MANGUEIRA DE INCÊNDIO 20M, REDUÇÃO 2 1/2" X 1 1/2" E ESGUICHO EM LATÃO 1 1/2" - FORNECIMENTO E INSTALAÇÃO. AF_10/2020 | UN | 8
12.2.2 | 92336 | SINAPI | TUBO DE AÇO GALVANIZADO COM COSTURA, CLASSE MÉDIA, CONEXÃO RANHURADA, DN 65 (2 1/2"), INSTALADO EM PRUMADAS - FORNECIMENTO E INSTALAÇÃO. AF_10/2020 | M | 167.1
12.2.3 | 97436 | SINAPI | CURVA 90 GRAUS, EM AÇO, CONEXÃO RANHURADA, DN 65 (2 1/2"), INSTALADO EM PRUMADAS - FORNECIMENTO E INSTALAÇÃO. AF_10/2020 | UN | 26
12.2.4 | 97440 | SINAPI | TÊ, EM AÇO, CONEXÃO RANHURADA, DN 65 (2 1/2"), INSTALADO EM PRUMADAS - FORNECIMENTO E INSTALAÇÃO. AF_10/2020 | UN | 8
12.2.5 | 13588 | ORSE | Fornecimento e instalação de Mão francesa para suporte de tubulação de incêndio 180x150mm (tubo de 2" à 6") | un | 59
12.2.6 | 160625 | IOPES | Execução de abrigo para hidrante de recalque no passeio, em caixa de alvenaria 60x40x40 cm com blocos de concreto, incluindo registro angular Ø 65 mm (2 ½"), interligado à rede de incêndio, e tampa de ferro fundido 40x40 cm com moldura metálica e inscrição ?INCÊNDIO? pintada com tinta esmalte sintético vermelha a duas demãoes e uma demão de fundo anticorrosivo e lastro de brita 5cm | und | 1
12.2.7 | CPU2879 | Próprio | REVALIDAÇÃO DE PROJETO TÉCNICO DE PREVENÇÃO E COMBATE A INCÊNDIO E APROVAÇÃO JUNTO AO CORPO DE BOMBEIROS, INCL. AJUSTE PROJETOS COMPLEMENTARES | UN | 1
12.2.8 | ED-50356 | SETOP | VÁLVULA DE RETENÇÃO HORIZONTAL OU VERTICAL, Ø 65 MM (2 1/2") | U | 1
12.3 |  |  | ALARME
12.3.1 | 11829 | ORSE | Acionador manual (botoeira) "aperte aqui", p/instal. incendio - endereçável | un | 7
12.3.2 | 11824 | ORSE | Sirene aúdiovisual endereçavel, 120db, para alarme de incêndio | un | 7
12.3.3 | 058110 | SBC | CENTRAL DE ALARME DE INCENDIO INTELBRAS CIE 1125 ENDERECAVEL | UN | 1
12.3.4 | 058561 | SBC | CABO DE COBRE BLINDADO C/FITA POLIESTER P/ ALARME INC.2X1,50 | M | 423.9
12.3.5 | 91870 | SINAPI | ELETRODUTO RÍGIDO ROSCÁVEL, PVC, DN 20 MM (1/2"), PARA CIRCUITOS TERMINAIS, INSTALADO EM PAREDE - FORNECIMENTO E INSTALAÇÃO. AF_03/2023 | M | 211
12.3.6 | 91911 | SINAPI | CURVA 90 GRAUS PARA ELETRODUTO, PVC, ROSCÁVEL, DN 20 MM (1/2"), PARA CIRCUITOS TERMINAIS, INSTALADA EM PAREDE - FORNECIMENTO E INSTALAÇÃO. AF_03/2023 | UN | 80
12.3.7 | 059805 | SBC | FIXACAO ELETRODUTO APAR ABRACADEIRA U 1/2"" | UN | 211
12.3.8 | 104401 | SINAPI | CONDULETE DE PVC, TIPO C, PARA ELETRODUTO DE PVC SOLDÁVEL DN 20 MM (1/2' | UN | 12
13 |  |  | CLIMATIZAÇÃO
13.1 |  |  | BLOCO ADMINISTRATIVO
13.1.1 | 103244 | SINAPI | AR CONDICIONADO SPLIT INVERTER, HI-WALL (PAREDE), 9000 BTU/H, CICLO FRIO - FORNECIMENTO E INSTALAÇÃO. AF_11/2021_PE | UN | 4
13.1.2 | 103247 | SINAPI | AR CONDICIONADO SPLIT INVERTER, HI-WALL (PAREDE), 12000 BTU/H, CICLO FRIO - FORNECIMENTO E INSTALAÇÃO. AF_11/2021_PE | UN | 1
13.1.3 | 103250 | SINAPI | AR CONDICIONADO SPLIT INVERTER, HI-WALL (PAREDE), 18000 BTU/H, CICLO FRIO - FORNECIMENTO E INSTALAÇÃO. AF_11/2021_PE | UN | 2
13.1.4 | 103261 | SINAPI | AR CONDICIONADO SPLIT INVERTER, PISO TETO, 36000 BTU/H, CICLO FRIO - FORNECIMENTO E INSTALAÇÃO. AF_11/2021_PSE | UN | 3
13.1.5 | 2601000150 | AGESUL | PERFIL DE ACABAMENTO CANALETA BRANCA DE PVC 85X75MM PARA TUBULACAO DE AR CONDICIONADO SPLIT, LINHA CB-80 DA CONTROLBOX OU SIMILAR, INCLUSO CONEXOES | M | 30
13.1.6 | 13310 | ORSE | Instalação de Ar condicionado split (evaporadora e condensadora), (piso-teto), de 36000 btu/h, com distância entre evaporadora e condensadora de até 3m. Rev 01_01/2025 | un | 3
13.1.7 | 13274 | ORSE | Instalação de Ar condicionado split (evaporadora e condensadora), hi-wall (parede), de 12000 btu/h até 18000 btu/h, com distância entre evaporadora e condensadora de até 3m. Rev 01_01/2025 | un | 1
13.1.8 | 13271 | ORSE | Instalação de Ar condicionado split (evaporadora e condensadora), hi-wall (parede), até 9000 btu/h, com distância de instalação entre evaporadora e condensadora de até 3m. Rev 01_01/2025 | un | 4
13.1.9 | 13910 | ORSE | Instalação de Ar condicionado split (evaporadora e condensadora), hi-wall (parede), de 12000 btu/h até 18000 btu/h, com distância entre evaporadora e condensadora de 10m | un | 2
13.2 |  |  | BLOCO BIBLIOTECA E SALAS DE AULA
13.2.1 | 103250 | SINAPI | AR CONDICIONADO SPLIT INVERTER, HI-WALL (PAREDE), 18000 BTU/H, CICLO FRIO - FORNECIMENTO E INSTALAÇÃO. AF_11/2021_PE | UN | 10
13.2.2 | 103261 | SINAPI | AR CONDICIONADO SPLIT INVERTER, PISO TETO, 36000 BTU/H, CICLO FRIO - FORNECIMENTO E INSTALAÇÃO. AF_11/2021_PSE | UN | 3
13.2.3 | 2601000150 | AGESUL | PERFIL DE ACABAMENTO CANALETA BRANCA DE PVC 85X75MM PARA TUBULACAO DE AR CONDICIONADO SPLIT, LINHA CB-80 DA CONTROLBOX OU SIMILAR, INCLUSO CONEXOES | M | 40
13.2.4 | 13310 | ORSE | Instalação de Ar condicionado split (evaporadora e condensadora), (piso-teto), de 36000 btu/h, com distância entre evaporadora e condensadora de até 3m. Rev 01_01/2025 | un | 3
13.2.5 | 13910 | ORSE | Instalação de Ar condicionado split (evaporadora e condensadora), hi-wall (parede), de 12000 btu/h até 18000 btu/h, com distância entre evaporadora e condensadora de 10m | un | 6
13.2.6 | 13274 | ORSE | Instalação de Ar condicionado split (evaporadora e condensadora), hi-wall (parede), de 12000 btu/h até 18000 btu/h, com distância entre evaporadora e condensadora de até 3m. Rev 01_01/2025 | un | 4
13.3 |  |  | BLOCO COZINHA / REFEITÓRIO E SALAS DE AULA
13.3.1 | 103250 | SINAPI | AR CONDICIONADO SPLIT INVERTER, HI-WALL (PAREDE), 18000 BTU/H, CICLO FRIO - FORNECIMENTO E INSTALAÇÃO. AF_11/2021_PE | UN | 6
13.3.2 | 2601000150 | AGESUL | PERFIL DE ACABAMENTO CANALETA BRANCA DE PVC 85X75MM PARA TUBULACAO DE AR CONDICIONADO SPLIT, LINHA CB-80 DA CONTROLBOX OU SIMILAR, INCLUSO CONEXOES | M | 20
13.3.3 | 13274 | ORSE | Instalação de Ar condicionado split (evaporadora e condensadora), hi-wall (parede), de 12000 btu/h até 18000 btu/h, com distância entre evaporadora e condensadora de até 3m. Rev 01_01/2025 | un | 4
13.3.4 | 13910 | ORSE | Instalação de Ar condicionado split (evaporadora e condensadora), hi-wall (parede), de 12000 btu/h até 18000 btu/h, com distância entre evaporadora e condensadora de 10m | un | 2
14 |  |  | CABEAMENTO ESTRUTURADO
14.1 |  |  | ENTRADA DE FIBRA ÓPTICA
14.1.1 | 2838 | ORSE | Fornecimento de alça preformada de alumínio p/ ca 4/0 awg | un | 3
14.1.2 | 1201008146 | AGESUL | FIO DE ALUMINIO PARA ARMACAO DE ISOLADOR DE TOPO | M | 7
14.1.3 | 69.20.070 | CPOS/CDHU | Fita em aço inoxidável para poste de 0,50 m x 19 mm, com fecho em aço inoxidável | UN | 4
14.1.4 | 10794 | ORSE | Poste circular de concreto 7/150 - fornecimento e assentamento | un | 1
14.1.5 | 4000 | ORSE | Fecho para fita aço inox 3/4 e 1/2", Fusimec ou similar - Fornecimento | Un | 4
14.1.6 | 101538 | SINAPI | ARMAÇÃO SECUNDÁRIA, COM 1 ESTRIBO E 1 ISOLADOR - FORNECIMENTO E INSTALAÇÃO. AF_12/2025 | UN | 3
14.2 |  |  | RACK 1
14.2.1 | 068550 | SBC | RACK 16U 19"" x 675mm COM PORTA DE ACRILICO FUME | UN | 1
14.2.2 | 160837 | IOPES | Kit Rodizio Composto por 4 rodas (2 c/ travas), inclusive fixação em Rack 19" | und | 1
14.2.3 | 160835 | IOPES | Kit Ventilação composto por 2 Ventiladores Bi-Volts, inclusive fixação em Rack 19" | und | 1
14.2.4 | RC-18 | Próprio | SWITCH 24 PORTAS 10/100 MBPS - FORNECIMENTO E INSTALAÇÃO | UN | 2
14.2.5 | 9090021 | SIURB | GUIA ORGANIZADORA DE CABOS 19" - 1V - INSTALADA | UN | 2
14.2.6 | 059439 | SBC | PATCH PANEL 48 PORTAS CAT 6 T568 T568a/b FURUKAWA | UN | 1
14.2.7 | ED-48375 | SETOP | RÉGUA COM 8 TOMADAS (2P+T), PARA FIXAÇÃO NO RACK DE 19" (1U) | un | 1
14.2.8 | 160866 | IOPES | No Break 1400VA (980W) Senoidal, tensão de entrada: 120V e tensão de saida: 120V, Interface Port DB-9 RS-232, SmartSlot, USB, inclusive fixação em rack 19" | und | 1
14.3 |  |  | RACK 2
14.3.1 | 072226 | AGETOP CIVIL | RACK FECHADO DE PAREDE COM PORTA EM ACRÍLICO - 12 U´S | un | 1
14.3.2 | 160835 | IOPES | Kit Ventilação composto por 2 Ventiladores Bi-Volts, inclusive fixação em Rack 19" | und | 1
14.3.3 | RC-18 | Próprio | SWITCH 24 PORTAS 10/100 MBPS - FORNECIMENTO E INSTALAÇÃO | UN | 1
14.3.4 | 059250 | SBC | PATCH PANEL 24 PORTAS CAT 6 19"" | UN | 1
14.3.5 | 9090021 | SIURB | GUIA ORGANIZADORA DE CABOS 19" - 1V - INSTALADA | UN | 2
14.3.6 | ED-48375 | SETOP | RÉGUA COM 8 TOMADAS (2P+T), PARA FIXAÇÃO NO RACK DE 19" (1U) | un | 1
14.3.7 | 160866 | IOPES | No Break 1400VA (980W) Senoidal, tensão de entrada: 120V e tensão de saida: 120V, Interface Port DB-9 RS-232, SmartSlot, USB, inclusive fixação em rack 19" | und | 1
14.4 |  |  | ELETRODUTOS, ELETROCALHAS E ACESSÓRIOS
14.4.1 | 465 | Próprio | LUVA DE EMENDA PARA ELETRODUTO, AÇO GALVANIZADO 25 MM (1' | UN | 108
14.4.2 | 389 | Próprio | ELETRODUTO DE AÇO GALVANIZADO LEVE, INCLUSIVE CONEXÕES, SUPORTES E FIXAÇÃO DN 25 (1") | M | 323
14.4.3 | 104774 | SINAPI | FURO MECANIZADO EM CONCRETO, COM PERFURATRIZ, PARA INSTALAÇÕES ELÉTRICAS, DIÂMETROS MENORES OU IGUAIS A 40 MM. AF_09/2023 | UN | 6
14.4.4 | C-29 | Próprio | FIXAÇÃO DE ELETRODUTOS, DIÂMETROS DE 1", COM ABRAÇADEIRA METÁLICA RÍGIDA TIPO D COM PARAFUSO DE FIXAÇÃO 1", FIXADA DIRETAMENTE NA LAJE OU PAREDE | M | 215
14.4.5 | COMP 02 | Próprio | ELETROCALHA LISA (50X50)MM EM CHAPA DE AÇO GALVANIZADO #18, COM TRATAMENTO PRÉ-ZINCADO, INCLUSIVE TAMPA DE ENCAIXE, FIXAÇÃO SUPERIOR, CONEXÕES E ACESSÓRIOS (Eletrocalha, tampa, emenda, tirante, suporte/perfil, parafusos e instalação) | m | 37
14.4.6 | CPU5698 | Próprio | CHUMBADOR PARABOLT 1/4" | UN | 17
14.4.7 | 4418 | ORSE | Porca sextavada 5/16" | un | 17
14.4.8 | 74.05.31 | SUDECAP | ARRUELA LISA 5/16" | UN | 17
14.4.9 | 070335 | AGETOP CIVIL | BOX RETO DIAMETRO 1" | Un | 11
14.4.10 | 443 | Próprio | CURVA HORIZONTAL 90º PARA ELETROCALHA PERFURADA OU LISA DE AÇO GALVANIZADO - 50X50mm - FORNECIMENTO E INSTALAÇÃO | UN | 2
14.4.11 | 063051 | SBC | CURVA VERTICAL EXTERNA 90 ELETROCALHA LISA/PERF 50x50mm | UN | 1
14.4.12 | COMP 04 | Próprio | TE HORIZONTAL PARA ELETROCALHA LISA 50x50cm | UN | 1
14.4.13 | 11965 | ORSE | Condulete em alumínio tipo "C" de 1" | un | 7
14.4.14 | 170916 | SEDOP | Condulete de aluminio tipo E 1" | un | 15
14.4.15 | 9424 | ORSE | Condulete em alumínio tipo "T" de 1" | un | 14
14.4.16 | 061544 | SBC | CONDULETE ALUMINIO ""LL"" 1"" SEM TAMPA | UN | 24
14.4.17 | 061857 | SBC | CONDULETE ALUMINIO ""LR"" 1"" SEM TAMPA | UN | 10
14.4.18 | 9424 | ORSE | Condulete em alumínio tipo "TB" de 1" | un | 5
14.4.19 | 072395 | AGETOP CIVIL | TAMPA CEGA PARA CONDULETE METÁLICO | Un | 37
14.4.20 | 072476 | AGETOP CIVIL | TAMPA PARA CONDULETE METÁLICO PARA 1 TOMADA RJ45 | un | 33
14.4.21 | 072460 | AGETOP CIVIL | TAMPA PARA CONDULETE METÁLICO PARA 2 TOMADAS RJ45 | Un | 15
14.4.22 | 09.60.11 | EMBASA | FURO EM CONCRETO, DIAM. 30 MM | M | 6
14.5 |  |  | TOMADAS E CABOS
14.5.1 | 070626 | AGETOP CIVIL | CABO UTP-4P, CAT. 6 , 24 AWG | M | 1760
14.5.2 | C3751 | SEINFRA | CABO DE FIBRA ÓPTICA, 02 PARES | M | 100
14.5.3 | 071885 | AGETOP CIVIL | PATCH CORD COMPRIMENTO DE 1,50 M - CAT.6 | un | 64
14.5.4 | ED-9195 | SETOP | CONECTOR/PLUG MACHO RJ45, CATEGORIA 6, INCLUSIVE CAPA PROTETORA E CRIMPAGEM, EXCLUSIVE CERTIFICAÇÃO | un | 64
14.5.5 | 15.019.0090-0 | EMOP | TOMADA TIPO RJ45,DE SOBREPOR,COMPLETA,PARA LOGICA.FORNECIMEN TO E COLOCACAO 3%-DESGASTE DE FERRAMENTAS E EPI | UN | 64
14.5.6 | 059436 | SBC | IDENTIFICACAO DE CONDUTORES (TRES ANILHAS) | CJ | 22
14.5.7 | 059437 | SBC | IDENTIFICACAO DE TOMADAS C/ FITA ROTULADORA VINIL AUTLAM. | UN | 64
14.5.8 | ED-48368 | SETOP | CERTIFICAÇÃO DE GARANTIA DE TRANSMISSÃO DE CABOS LÓGICOS, CAT. 5E/6/6A | un | 64
15 |  |  | CERCAMENTO E PORTÕES
15.1 |  |  | QUADRA POLIESPORTIVA
15.1.1 | 102362 | SINAPI | ALAMBRADO PARA QUADRA POLIESPORTIVA, ESTRUTURADO POR TUBOS DE ACO GALVANIZADO, (MONTANTES COM DIAMETRO 2", TRAVESSAS E ESCORAS COM DIÂMETRO 1 ¼"), COM TELA DE ARAME GALVANIZADO, FIO 14 BWG E MALHA QUADRADA 5X5CM (EXCETO MURETA). AF_03/2021 | m² | 235.6
15.1.2 | 14.002.0084-0 | EMOP | PORTAO EM ESTRUTURA DE TUBOS DE FERRO GALVANIZADO DE 1" E 1. 1/2",COM DUAS FOLHAS DE ABRIR,FECHAMENTO COM TELA DE ARAME G ALVANIZADO Nº12,MALHA LOSANGULAR DE (50X50)MM,EXCLUSIVE FECH ADURA.FORNECIMENTO E COLOCACAO 3%-DESGASTE DE FERRAMENTAS E EPI 15%-PERDAS E DEMAIS MATERIAIS NECESSARIOS | m² | 9.8
15.2 |  |  | ACESSO AO RESERVATÓRIO
15.2.1 | C4729 | SEINFRA | CERCA/GRADIL NYLOFOR H=2,03M, MALHA 5 X 20CM - FIO 4,30MM, COM FIXADORES DE POLIAMIDA EM POSTE 40 x 60 MM CHUMBADOS EM BASE DE CONCRETO (EXCLUSIVE ESTA) , REVESTIDOS EM POLIESTER POR PROCESSO DE PINTURA ELETROSTÁTICA (GRADIL E POSTE), NAS CORES VERDE OU BRANCA - FORNECIMENTO E INSTALAÇÃO | M | 7.5
15.2.2 | C4556 | SEINFRA | PORTÃO PIVOTANTE NYLOFOR, COMPOSTO DE QUADRO, PAINÉIS E ACESSÓRIOS COM PINTURA ELETROSTÁTICA COM TINTA POLIESTER, NAS CORES VERDE OU BRANCA, COM POSTE EM AÇO REVESTIDO, COR VERDE OU BRANCA - FORNECIMENTO E MONTAGEM | m² | 1.9
15.3 |  |  | PLAYGROUND
15.3.1 | C4729 | SEINFRA | CERCA/GRADIL NYLOFOR H=2,03M, MALHA 5 X 20CM - FIO 4,30MM, COM FIXADORES DE POLIAMIDA EM POSTE 40 x 60 MM CHUMBADOS EM BASE DE CONCRETO (EXCLUSIVE ESTA) , REVESTIDOS EM POLIESTER POR PROCESSO DE PINTURA ELETROSTÁTICA (GRADIL E POSTE), NAS CORES VERDE OU BRANCA - FORNECIMENTO E INSTALAÇÃO | M | 16.2
15.3.2 | C4556 | SEINFRA | PORTÃO PIVOTANTE NYLOFOR, COMPOSTO DE QUADRO, PAINÉIS E ACESSÓRIOS COM PINTURA ELETROSTÁTICA COM TINTA POLIESTER, NAS CORES VERDE OU BRANCA, COM POSTE EM AÇO REVESTIDO, COR VERDE OU BRANCA - FORNECIMENTO E MONTAGEM | m² | 3.7
15.3.3 | ED-48336 | SETOP | VIGA 0,10 A 0,20 M DE LARGURA, CONCRETO 1:2:4 COM ARMAÇÃO E FORMA RESINADA | m³ | 0.8
15.4 |  |  | CENTRAL DE GÁS
15.4.1 | C4729 | SEINFRA | CERCA/GRADIL NYLOFOR H=2,03M, MALHA 5 X 20CM - FIO 4,30MM, COM FIXADORES DE POLIAMIDA EM POSTE 40 x 60 MM CHUMBADOS EM BASE DE CONCRETO (EXCLUSIVE ESTA) , REVESTIDOS EM POLIESTER POR PROCESSO DE PINTURA ELETROSTÁTICA (GRADIL E POSTE), NAS CORES VERDE OU BRANCA - FORNECIMENTO E INSTALAÇÃO | M | 3.5
15.4.2 | C4556 | SEINFRA | PORTÃO PIVOTANTE NYLOFOR, COMPOSTO DE QUADRO, PAINÉIS E ACESSÓRIOS COM PINTURA ELETROSTÁTICA COM TINTA POLIESTER, NAS CORES VERDE OU BRANCA, COM POSTE EM AÇO REVESTIDO, COR VERDE OU BRANCA - FORNECIMENTO E MONTAGEM | m² | 1.9
15.5 |  |  | MURO DE DIVISA 8
15.5.1 | 02.10.050 | CPOS/CDHU | LOCAÇÃO PARA MUROS, CERCAS E ALAMBRADOS | m | 50.4
15.5.2 | CPU2883 | Próprio | MURO GRADIL PRE-MOLDADO - MODULO 2,40 X 2,60 ALTURA, INCLUSO ESTACA E BLOCO DE UNIÃO - FORNECIMENTO E INSTALAÇÃO | M | 39.95
15.5.3 | 071104 | IOPES | Portão de ferro de abrir em barra chata, inclusive chumbamento | m² | 8.2
15.5.4 | 071106 | IOPES | Portão de ferro de correr em barra chata, inclusive chumbamento | m² | 3.8
15.5.5 | C4556 | SEINFRA | PORTÃO PIVOTANTE NYLOFOR, COMPOSTO DE QUADRO, PAINÉIS E ACESSÓRIOS COM PINTURA ELETROSTÁTICA COM TINTA POLIESTER, NAS CORES VERDE OU BRANCA, COM POSTE EM AÇO REVESTIDO, COR VERDE OU BRANCA - FORNECIMENTO E MONTAGEM | m² | 1.9
16 |  |  | FUNDAÇÕES
16.1 |  |  | QUADRA POLIESPORTIVA
16.1.1 |  |  | ESTACAS
16.1.1.1 | CPU2021 | Próprio | ESTACA HÉLICE CONTÍNUA, DIÂMETRO DE 30 CM, INCLUSO CONCRETO FCK=30MPA (EXCLUSIVE ARMADURA, BOMBEAMENTO, MOBILIZAÇÃO E DESMOBILIZAÇÃO) | M | 520
16.1.1.2 | 95584 | SINAPI | MONTAGEM DE ARMADURA TRANSVERSAL DE ESTACAS DE SEÇÃO CIRCULAR, DIÂMETRO = 6,30 MM. AF_09/2021_PS | KG | 184
16.1.1.3 | 95578 | SINAPI | MONTAGEM DE ARMADURA DE ESTACAS, DIÂMETRO = 12,5 MM. AF_09/2021_PS | KG | 771
16.1.2 |  |  | BLOCOS DE COROAMENTO
16.1.2.1 | 96523 | SINAPI | ESCAVAÇÃO MANUAL PARA BLOCO DE COROAMENTO OU SAPATA (INCLUINDO ESCAVAÇÃO PARA COLOCAÇÃO DE FÔRMAS). AF_01/2024 | m³ | 21
16.1.2.2 | 96531 | SINAPI | FABRICAÇÃO, MONTAGEM E DESMONTAGEM DE FÔRMA PARA BLOCO DE COROAMENTO, EM MADEIRA SERRADA, E=25 MM, 2 UTILIZAÇÕES. AF_01/2024 | m² | 46.8
16.1.2.3 | 96544 | SINAPI | ARMAÇÃO DE BLOCO UTILIZANDO AÇO CA-50 DE 6,3 MM - MONTAGEM. AF_01/2024 | KG | 150.7
16.1.2.4 | 96545 | SINAPI | ARMAÇÃO DE BLOCO UTILIZANDO AÇO CA-50 DE 8 MM - MONTAGEM. AF_01/2024 | KG | 55.7
16.1.2.5 | 104920 | SINAPI | ARMAÇÃO DE BLOCO, SAPATA ISOLADA, VIGA BALDRAME E SAPATA CORRIDA UTILIZANDO AÇO CA-50 DE 12,5 MM - MONTAGEM. AF_01/2024 | KG | 120.2
16.1.2.6 | 96557 | SINAPI | CONCRETAGEM DE BLOCO DE COROAMENTO OU VIGA BALDRAME, FCK 30 MPA, COM USO DE BOMBA - LANÇAMENTO, ADENSAMENTO E ACABAMENTO. AF_01/2024 | m³ | 9.8
16.1.2.7 | 104737 | SINAPI | REATERRO MANUAL DE VALAS, COM PLACA VIBRATÓRIA. AF_08/2023 | m³ | 11.2
16.1.3 |  |  | VIGAS BALDRAME
16.1.3.1 | 96527 | SINAPI | ESCAVAÇÃO MANUAL PARA VIGA BALDRAME OU SAPATA CORRIDA (INCLUINDO ESCAVAÇÃO PARA COLOCAÇÃO DE FÔRMAS). AF_01/2024 | m³ | 19.7
16.1.3.2 | 96533 | SINAPI | FABRICAÇÃO, MONTAGEM E DESMONTAGEM DE FÔRMA PARA VIGA BALDRAME, EM MADEIRA SERRADA, E=25 MM, 2 UTILIZAÇÕES. AF_01/2024 | m² | 71.4
16.1.3.3 | 104916 | SINAPI | ARMAÇÃO DE SAPATA ISOLADA, VIGA BALDRAME E SAPATA CORRIDA UTILIZANDO AÇO CA-60 DE 5 MM - MONTAGEM. AF_01/2024 | KG | 107.4
16.1.3.4 | 104919 | SINAPI | ARMAÇÃO DE SAPATA ISOLADA, VIGA BALDRAME E SAPATA CORRIDA UTILIZANDO AÇO CA-50 DE 10 MM - MONTAGEM. AF_01/2024 | KG | 236.5
16.1.3.5 | 96557 | SINAPI | CONCRETAGEM DE BLOCO DE COROAMENTO OU VIGA BALDRAME, FCK 30 MPA, COM USO DE BOMBA - LANÇAMENTO, ADENSAMENTO E ACABAMENTO. AF_01/2024 | m³ | 9
16.1.3.6 | 98557 | SINAPI | IMPERMEABILIZAÇÃO DE SUPERFÍCIE COM EMULSÃO ASFÁLTICA, 2 DEMÃOS. AF_09/2023 | m² | 4
16.1.3.7 | 104737 | SINAPI | REATERRO MANUAL DE VALAS, COM PLACA VIBRATÓRIA. AF_08/2023 | m³ | 10.7
16.2 |  |  | CENTRAL DE GÁS
16.2.1 | 97102 | SINAPI | EXECUÇÃO DE RADIER, ESPESSURA DE 15 CM, FCK = 30 MPA, COM USO DE FORMAS EM MADEIRA SERRADA. AF_09/2021 | m² | 2.3
16.3 |  |  | MURO DE DIVISA 4
16.3.1 | 02.10.050 | CPOS/CDHU | LOCAÇÃO PARA MUROS, CERCAS E ALAMBRADOS | m | 97.78
16.3.2 | CPU2871 | Próprio | ESTACA BROCA DE CONCRETO, DIÂMETRO DE 25CM, ESCAVAÇÃO MANUAL COM TRADO CONCHA, COM ARMADURA INTEGRAL LONG. 10MM, ESTR 5MM | M | 132.5
16.3.3 | 96527 | SINAPI | ESCAVAÇÃO MANUAL PARA VIGA BALDRAME OU SAPATA CORRIDA (INCLUINDO ESCAVAÇÃO PARA COLOCAÇÃO DE FÔRMAS). AF_01/2024 | m³ | 1.3
16.3.4 | 100322 | SINAPI | LASTRO COM MATERIAL GRANULAR (PEDRA BRITADA N.3), APLICADO EM PISOS OU LAJES SOBRE SOLO, ESPESSURA DE *10 CM*. AF_01/2024 | m³ | 7.39
16.3.5 | 97113 | SINAPI | APLICAÇÃO DE LONA PLÁSTICA PARA EXECUÇÃO DE PAVIMENTOS DE CONCRETO. AF_04/2022 | m² | 73.93
16.3.6 | 104737 | SINAPI | REATERRO MANUAL DE VALAS, COM PLACA VIBRATÓRIA. AF_08/2023 | m³ | 77.67
16.4 |  |  | MURO DE DIVISA 5, 6 E 7
16.4.1 |  |  | ESTACAS
16.4.1.1 | 02.10.050 | CPOS/CDHU | LOCAÇÃO PARA MUROS, CERCAS E ALAMBRADOS | m | 34
16.4.1.2 | 101174 | SINAPI | ESTACA BROCA DE CONCRETO, DIÂMETRO DE 25CM, ESCAVAÇÃO MANUAL COM TRADO CONCHA, COM ARMADURA DE ARRANQUE. AF_05/2020 | M | 40
16.4.1.3 | 95577 | SINAPI | MONTAGEM DE ARMADURA DE ESTACAS, DIÂMETRO = 10,0 MM. AF_09/2021_PS | KG | 124
16.4.1.4 | 95583 | SINAPI | MONTAGEM DE ARMADURA TRANSVERSAL DE ESTACAS DE SEÇÃO CIRCULAR, DIÂMETRO = 5,0 MM. AF_09/2021_PS | KG | 30
16.4.2 |  |  | VIGAS BALDRAME
16.4.2.1 | 96533 | SINAPI | FABRICAÇÃO, MONTAGEM E DESMONTAGEM DE FÔRMA PARA VIGA BALDRAME, EM MADEIRA SERRADA, E=25 MM, 2 UTILIZAÇÕES. AF_01/2024 | m² | 26.8
16.4.2.2 | 104916 | SINAPI | ARMAÇÃO DE SAPATA ISOLADA, VIGA BALDRAME E SAPATA CORRIDA UTILIZANDO AÇO CA-60 DE 5 MM - MONTAGEM. AF_01/2024 | KG | 68
16.4.2.3 | 104918 | SINAPI | ARMAÇÃO DE SAPATA ISOLADA, VIGA BALDRAME E SAPATA CORRIDA UTILIZANDO AÇO CA-50 DE 8 MM - MONTAGEM. AF_01/2024 | KG | 16.9
16.4.2.4 | 104919 | SINAPI | ARMAÇÃO DE SAPATA ISOLADA, VIGA BALDRAME E SAPATA CORRIDA UTILIZANDO AÇO CA-50 DE 10 MM - MONTAGEM. AF_01/2024 | KG | 42
16.4.2.5 | 96557 | SINAPI | CONCRETAGEM DE BLOCO DE COROAMENTO OU VIGA BALDRAME, FCK 30 MPA, COM USO DE BOMBA - LANÇAMENTO, ADENSAMENTO E ACABAMENTO. AF_01/2024 | m³ | 4.02
16.5 |  |  | MURO DE DIVISA 3
16.5.1 |  |  | ESTACAS
16.5.1.1 | 02.10.050 | CPOS/CDHU | LOCAÇÃO PARA MUROS, CERCAS E ALAMBRADOS | m | 16
16.5.1.2 | 101174 | SINAPI | ESTACA BROCA DE CONCRETO, DIÂMETRO DE 25CM, ESCAVAÇÃO MANUAL COM TRADO CONCHA, COM ARMADURA DE ARRANQUE. AF_05/2020 | M | 20
16.5.1.3 | 95577 | SINAPI | MONTAGEM DE ARMADURA DE ESTACAS, DIÂMETRO = 10,0 MM. AF_09/2021_PS | KG | 62
16.5.1.4 | 95583 | SINAPI | MONTAGEM DE ARMADURA TRANSVERSAL DE ESTACAS DE SEÇÃO CIRCULAR, DIÂMETRO = 5,0 MM. AF_09/2021_PS | KG | 15
16.5.2 |  |  | VIGAS BALDRAME
16.5.2.1 | 96533 | SINAPI | FABRICAÇÃO, MONTAGEM E DESMONTAGEM DE FÔRMA PARA VIGA BALDRAME, EM MADEIRA SERRADA, E=25 MM, 2 UTILIZAÇÕES. AF_01/2024 | m² | 12.16
16.5.2.2 | 104916 | SINAPI | ARMAÇÃO DE SAPATA ISOLADA, VIGA BALDRAME E SAPATA CORRIDA UTILIZANDO AÇO CA-60 DE 5 MM - MONTAGEM. AF_01/2024 | KG | 30.6
16.5.2.3 | 104918 | SINAPI | ARMAÇÃO DE SAPATA ISOLADA, VIGA BALDRAME E SAPATA CORRIDA UTILIZANDO AÇO CA-50 DE 8 MM - MONTAGEM. AF_01/2024 | KG | 24.8
16.5.2.4 | 104919 | SINAPI | ARMAÇÃO DE SAPATA ISOLADA, VIGA BALDRAME E SAPATA CORRIDA UTILIZANDO AÇO CA-50 DE 10 MM - MONTAGEM. AF_01/2024 | KG | 19.4
16.5.2.5 | 96557 | SINAPI | CONCRETAGEM DE BLOCO DE COROAMENTO OU VIGA BALDRAME, FCK 30 MPA, COM USO DE BOMBA - LANÇAMENTO, ADENSAMENTO E ACABAMENTO. AF_01/2024 | m³ | 1.83
16.6 |  |  | MURO DE DIVISA 8
16.6.1 |  |  | VIGAS BALDRAME
16.6.1.1 | 96533 | SINAPI | FABRICAÇÃO, MONTAGEM E DESMONTAGEM DE FÔRMA PARA VIGA BALDRAME, EM MADEIRA SERRADA, E=25 MM, 2 UTILIZAÇÕES. AF_01/2024 | m² | 10
16.6.1.2 | 104916 | SINAPI | ARMAÇÃO DE SAPATA ISOLADA, VIGA BALDRAME E SAPATA CORRIDA UTILIZANDO AÇO CA-60 DE 5 MM - MONTAGEM. AF_01/2024 | KG | 17
16.6.1.3 | 104919 | SINAPI | ARMAÇÃO DE SAPATA ISOLADA, VIGA BALDRAME E SAPATA CORRIDA UTILIZANDO AÇO CA-50 DE 10 MM - MONTAGEM. AF_01/2024 | KG | 27
16.6.1.4 | 96557 | SINAPI | CONCRETAGEM DE BLOCO DE COROAMENTO OU VIGA BALDRAME, FCK 30 MPA, COM USO DE BOMBA - LANÇAMENTO, ADENSAMENTO E ACABAMENTO. AF_01/2024 | m³ | 2
16.7 |  |  | MURO DE DIVISA 9
16.7.1 |  |  | ESTACAS
16.7.1.1 | 02.10.050 | CPOS/CDHU | LOCAÇÃO PARA MUROS, CERCAS E ALAMBRADOS | m | 13.5
16.7.1.2 | 101174 | SINAPI | ESTACA BROCA DE CONCRETO, DIÂMETRO DE 25CM, ESCAVAÇÃO MANUAL COM TRADO CONCHA, COM ARMADURA DE ARRANQUE. AF_05/2020 | M | 15
16.7.1.3 | 95577 | SINAPI | MONTAGEM DE ARMADURA DE ESTACAS, DIÂMETRO = 10,0 MM. AF_09/2021_PS | KG | 47
16.7.1.4 | 95583 | SINAPI | MONTAGEM DE ARMADURA TRANSVERSAL DE ESTACAS DE SEÇÃO CIRCULAR, DIÂMETRO = 5,0 MM. AF_09/2021_PS | KG | 11
16.7.2 |  |  | VIGAS BALDRAME
16.7.2.1 | 96533 | SINAPI | FABRICAÇÃO, MONTAGEM E DESMONTAGEM DE FÔRMA PARA VIGA BALDRAME, EM MADEIRA SERRADA, E=25 MM, 2 UTILIZAÇÕES. AF_01/2024 | m² | 10.25
16.7.2.2 | 104916 | SINAPI | ARMAÇÃO DE SAPATA ISOLADA, VIGA BALDRAME E SAPATA CORRIDA UTILIZANDO AÇO CA-60 DE 5 MM - MONTAGEM. AF_01/2024 | KG | 25.8
16.7.2.3 | 104918 | SINAPI | ARMAÇÃO DE SAPATA ISOLADA, VIGA BALDRAME E SAPATA CORRIDA UTILIZANDO AÇO CA-50 DE 8 MM - MONTAGEM. AF_01/2024 | KG | 20.3
16.7.2.4 | 104919 | SINAPI | ARMAÇÃO DE SAPATA ISOLADA, VIGA BALDRAME E SAPATA CORRIDA UTILIZANDO AÇO CA-50 DE 10 MM - MONTAGEM. AF_01/2024 | KG | 15.9
16.7.2.5 | 96557 | SINAPI | CONCRETAGEM DE BLOCO DE COROAMENTO OU VIGA BALDRAME, FCK 30 MPA, COM USO DE BOMBA - LANÇAMENTO, ADENSAMENTO E ACABAMENTO. AF_01/2024 | m³ | 1.54
16.8 |  |  | CENTRAL DE RESÍDUOS
16.8.1 | 96523 | SINAPI | ESCAVAÇÃO MANUAL PARA BLOCO DE COROAMENTO OU SAPATA (INCLUINDO ESCAVAÇÃO PARA COLOCAÇÃO DE FÔRMAS). AF_01/2024 | m³ | 0.5
16.8.2 | 97102 | SINAPI | EXECUÇÃO DE RADIER, ESPESSURA DE 15 CM, FCK = 30 MPA, COM USO DE FORMAS EM MADEIRA SERRADA. AF_09/2021 | m² | 0.9
17 |  |  | ESTRUTURA
17.1 |  |  | QUADRA POLIESPORTIVA
17.1.1 |  |  | PISO
17.1.1.1 | 96624 | SINAPI | LASTRO COM MATERIAL GRANULAR (PEDRA BRITADA N.2), APLICADO EM PISOS OU LAJES SOBRE SOLO, ESPESSURA DE *10 CM*. AF_01/2024 | m³ | 36.7
17.1.1.2 | 97087 | SINAPI | CAMADA SEPARADORA PARA EXECUÇÃO DE RADIER, PISO DE CONCRETO OU LAJE SOBRE SOLO, EM LONA PLÁSTICA. AF_09/2021 | m² | 457.6
17.1.1.3 | 97090 | SINAPI | ARMAÇÃO PARA EXECUÇÃO DE RADIER, PISO DE CONCRETO OU LAJE SOBRE SOLO, COM USO DE TELA Q-138. AF_09/2021 | KG | 1014.9
17.1.1.4 | 97096 | SINAPI | CONCRETAGEM DE RADIER, PISO DE CONCRETO OU LAJE SOBRE SOLO, FCK 30 MPA - LANÇAMENTO, ADENSAMENTO E ACABAMENTO. AF_09/2021 | m³ | 45.8
17.1.1.5 | 131302 | SEDOP | Acabamento polido piso de concreto | m² | 457.6
17.1.2 |  |  | PILARES
17.1.2.1 | 92263 | SINAPI | FABRICAÇÃO DE FÔRMA PARA PILARES E ESTRUTURAS SIMILARES, EM CHAPA DE MADEIRA COMPENSADA RESINADA, E = 17 MM. AF_09/2020 | m² | 249.2
17.1.2.2 | 92765 | SINAPI | ARMAÇÃO DE PILAR OU VIGA DE ESTRUTURA CONVENCIONAL DE CONCRETO ARMADO UTILIZANDO AÇO CA-50 DE 20,0 MM - MONTAGEM. AF_06/2022 | KG | 9242.6
17.1.2.3 | 92762 | SINAPI | ARMAÇÃO DE PILAR OU VIGA DE ESTRUTURA CONVENCIONAL DE CONCRETO ARMADO UTILIZANDO AÇO CA-50 DE 10,0 MM - MONTAGEM. AF_06/2022 | KG | 1786.3
17.1.2.4 | 92761 | SINAPI | ARMAÇÃO DE PILAR OU VIGA DE ESTRUTURA CONVENCIONAL DE CONCRETO ARMADO UTILIZANDO AÇO CA-50 DE 8,0 MM - MONTAGEM. AF_06/2022 | KG | 1155.4
17.1.2.5 | 92760 | SINAPI | ARMAÇÃO DE PILAR OU VIGA DE ESTRUTURA CONVENCIONAL DE CONCRETO ARMADO UTILIZANDO AÇO CA-50 DE 6,3 MM - MONTAGEM. AF_06/2022 | KG | 19.5
17.1.2.6 | 103672 | SINAPI | CONCRETAGEM DE PILARES, FCK = 25 MPA, COM USO DE BOMBA - LANÇAMENTO, ADENSAMENTO E ACABAMENTO. AF_02/2022_PS | m³ | 22.4
17.1.3 |  |  | VIGAS INTERMEDIÁRIAS
17.1.3.1 | 92451 | SINAPI | MONTAGEM E DESMONTAGEM DE FÔRMA DE VIGA, ESCORAMENTO COM GARFO DE MADEIRA, PÉ-DIREITO SIMPLES, EM CHAPA DE MADEIRA RESINADA, 2 UTILIZAÇÕES. AF_09/2020 | m² | 93.7
17.1.3.2 | 92762 | SINAPI | ARMAÇÃO DE PILAR OU VIGA DE ESTRUTURA CONVENCIONAL DE CONCRETO ARMADO UTILIZANDO AÇO CA-50 DE 10,0 MM - MONTAGEM. AF_06/2022 | KG | 234.5
17.1.3.3 | 92759 | SINAPI | ARMAÇÃO DE PILAR OU VIGA DE ESTRUTURA CONVENCIONAL DE CONCRETO ARMADO UTILIZANDO AÇO CA-60 DE 5,0 MM - MONTAGEM. AF_06/2022 | KG | 107.4
17.1.3.4 | 103675 | SINAPI | CONCRETAGEM DE VIGAS E LAJES, FCK=25 MPA, PARA LAJES MACIÇAS OU NERVURADAS COM USO DE BOMBA - LANÇAMENTO, ADENSAMENTO E ACABAMENTO. AF_02/2022_PS | m³ | 9
17.1.4 |  |  | VIGAS SUPERIORES
17.1.4.1 | 92451 | SINAPI | MONTAGEM E DESMONTAGEM DE FÔRMA DE VIGA, ESCORAMENTO COM GARFO DE MADEIRA, PÉ-DIREITO SIMPLES, EM CHAPA DE MADEIRA RESINADA, 2 UTILIZAÇÕES. AF_09/2020 | m² | 93.7
17.1.4.2 | 92762 | SINAPI | ARMAÇÃO DE PILAR OU VIGA DE ESTRUTURA CONVENCIONAL DE CONCRETO ARMADO UTILIZANDO AÇO CA-50 DE 10,0 MM - MONTAGEM. AF_06/2022 | KG | 252.6
17.1.4.3 | 92759 | SINAPI | ARMAÇÃO DE PILAR OU VIGA DE ESTRUTURA CONVENCIONAL DE CONCRETO ARMADO UTILIZANDO AÇO CA-60 DE 5,0 MM - MONTAGEM. AF_06/2022 | KG | 108.1
17.1.4.4 | 103675 | SINAPI | CONCRETAGEM DE VIGAS E LAJES, FCK=25 MPA, PARA LAJES MACIÇAS OU NERVURADAS COM USO DE BOMBA - LANÇAMENTO, ADENSAMENTO E ACABAMENTO. AF_02/2022_PS | m³ | 9
17.2 |  |  | ACESSO A QUADRA
17.2.1 | CPU2084 | Próprio | PILAR METÁLICO PERFIL LAMINADO/SOLDADO EM AÇO ESTRUTURAL, COM CONEXÕES PARAFUSADAS, INCLUSOS MÃO DE OBRA, TRANSPORTE E IÇAMENTO UTILIZANDO GUINDASTE - FORNECIMENTO E INSTALAÇÃO | KG | 92.99
17.2.2 | CPU2085 | Próprio | VIGA METÁLICA EM PERFIL LAMINADO OU SOLDADO EM AÇO ESTRUTURAL, COM CONEXÕES PARAFUSADAS, INCLUSOS MÃO DE OBRA, TRANSPORTE E IÇAMENTO UTILIZANDO GUINDASTE - FORNECIMENTO E INSTALAÇÃO | KG | 201.85
17.3 |  |  | CENTRAL DE GÁS
17.3.1 | 106059 | SINAPI | LAJE PRÉ-MOLDADA UNIDIRECIONAL, BIAPOIADA, PARA FORRO, ENCHIMENTO EM CERÂMICA, VIGOTA TRELIÇADA, ALTURA TOTAL DA LAJE "LT" = 12 CM (ENCHIMENTO+CAPA) = (8+4). AF_08/2025 | m² | 2.9
17.3.2 | 98554 | SINAPI | IMPERMEABILIZAÇÃO DE SUPERFÍCIE COM MEMBRANA À BASE DE RESINA ACRÍLICA, 3 DEMÃOS. AF_09/2023 | m² | 2.9
17.4 |  |  | TORRE RESERVATÓRIOS
17.4.1 | 090052 | SBC | CINTA DE AMARRACAO PAREDE EXTERNA 20cm CONCRETO ESTRUTURADO | M | 32
17.4.2 | 24.03.080 | CPOS/CDHU | ESCADA MARINHEIRO COM GUARDA CORPO (EM AÇO GALVANIZADO) | M | 13.65
17.5 |  |  | RAMPA 4, 5 E 6
17.5.1 | ED-48336 | SETOP | VIGA 0,10 A 0,20 M DE LARGURA, CONCRETO 1:2:4 COM ARMAÇÃO E FORMA RESINADA | m³ | 0.5
17.5.2 | 94995 | SINAPI | EXECUÇÃO DE PASSEIO (CALÇADA) OU PISO DE CONCRETO COM CONCRETO MOLDADO IN LOCO, USINADO, ACABAMENTO CONVENCIONAL, ESPESSURA 8 CM, ARMADO. AF_08/2022 | m² | 8.4
17.5.3 | 97084 | SINAPI | COMPACTAÇÃO MECÂNICA DE SOLO PARA EXECUÇÃO DE RADIER, PISO DE CONCRETO OU LAJE SOBRE SOLO, COM COMPACTADOR DE SOLOS TIPO PLACA VIBRATÓRIA. AF_09/2021 | m² | 8.4
17.6 |  |  | RAMPA 3
17.6.1 | 94995 | SINAPI | EXECUÇÃO DE PASSEIO (CALÇADA) OU PISO DE CONCRETO COM CONCRETO MOLDADO IN LOCO, USINADO, ACABAMENTO CONVENCIONAL, ESPESSURA 8 CM, ARMADO. AF_08/2022 | m² | 24.62
17.6.2 | 97084 | SINAPI | COMPACTAÇÃO MECÂNICA DE SOLO PARA EXECUÇÃO DE RADIER, PISO DE CONCRETO OU LAJE SOBRE SOLO, COM COMPACTADOR DE SOLOS TIPO PLACA VIBRATÓRIA. AF_09/2021 | m² | 24.62
17.7 |  |  | RAMPA 2
17.7.1 | ED-48336 | SETOP | VIGA 0,10 A 0,20 M DE LARGURA, CONCRETO 1:2:4 COM ARMAÇÃO E FORMA RESINADA | m³ | 1.9
17.7.2 | 94995 | SINAPI | EXECUÇÃO DE PASSEIO (CALÇADA) OU PISO DE CONCRETO COM CONCRETO MOLDADO IN LOCO, USINADO, ACABAMENTO CONVENCIONAL, ESPESSURA 8 CM, ARMADO. AF_08/2022 | m² | 12.1
17.7.3 | 97084 | SINAPI | COMPACTAÇÃO MECÂNICA DE SOLO PARA EXECUÇÃO DE RADIER, PISO DE CONCRETO OU LAJE SOBRE SOLO, COM COMPACTADOR DE SOLOS TIPO PLACA VIBRATÓRIA. AF_09/2021 | m² | 12.1
17.7.4 | 103946 | SINAPI | PLANTIO DE GRAMA ESMERALDA OU SÃO CARLOS OU CURITIBANA, EM PLACAS. AF_07/2024 | m² | 6
17.8 |  |  | RAMPA 1
17.8.1 | 101174 | SINAPI | ESTACA BROCA DE CONCRETO, DIÂMETRO DE 25CM, ESCAVAÇÃO MANUAL COM TRADO CONCHA, COM ARMADURA DE ARRANQUE. AF_05/2020 | M | 27
17.8.2 | ED-48336 | SETOP | VIGA 0,10 A 0,20 M DE LARGURA, CONCRETO 1:2:4 COM ARMAÇÃO E FORMA RESINADA | m³ | 2.4
17.8.3 | 15.01.58 | EMBASA | ALVENARIA ESTRUTURAL COM BLOCO DE CONCRETO 19X19X39CM, E=19 CM, INCLUINDO GROUT CONCRETO | m² | 28.5
17.8.4 | 94995 | SINAPI | EXECUÇÃO DE PASSEIO (CALÇADA) OU PISO DE CONCRETO COM CONCRETO MOLDADO IN LOCO, USINADO, ACABAMENTO CONVENCIONAL, ESPESSURA 8 CM, ARMADO. AF_08/2022 | m² | 20.2
17.8.5 | 97084 | SINAPI | COMPACTAÇÃO MECÂNICA DE SOLO PARA EXECUÇÃO DE RADIER, PISO DE CONCRETO OU LAJE SOBRE SOLO, COM COMPACTADOR DE SOLOS TIPO PLACA VIBRATÓRIA. AF_09/2021 | m² | 20.2
17.9 |  |  | ESCADA EXTERNA 4
17.9.1 | ED-50846 | SETOP | ESCADA DE CONCRETO 20 MPa, APARENTE, ESPELHO = 16,3 CM, ARMAÇÃO, FÔRMA PLASTIFICADA, ESCORAMENTO E DESFORMA | m³ | 0.4
17.9.2 | 94995 | SINAPI | EXECUÇÃO DE PASSEIO (CALÇADA) OU PISO DE CONCRETO COM CONCRETO MOLDADO IN LOCO, USINADO, ACABAMENTO CONVENCIONAL, ESPESSURA 8 CM, ARMADO. AF_08/2022 | m² | 13.1
17.9.3 | 97084 | SINAPI | COMPACTAÇÃO MECÂNICA DE SOLO PARA EXECUÇÃO DE RADIER, PISO DE CONCRETO OU LAJE SOBRE SOLO, COM COMPACTADOR DE SOLOS TIPO PLACA VIBRATÓRIA. AF_09/2021 | m² | 13.1
17.10 |  |  | ESCADA EXTERNA 2
17.10.1 | 101174 | SINAPI | ESTACA BROCA DE CONCRETO, DIÂMETRO DE 25CM, ESCAVAÇÃO MANUAL COM TRADO CONCHA, COM ARMADURA DE ARRANQUE. AF_05/2020 | M | 27
17.10.2 | ED-48336 | SETOP | VIGA 0,10 A 0,20 M DE LARGURA, CONCRETO 1:2:4 COM ARMAÇÃO E FORMA RESINADA | m³ | 1.1
17.10.3 | 15.01.58 | EMBASA | ALVENARIA ESTRUTURAL COM BLOCO DE CONCRETO 19X19X39CM, E=19 CM, INCLUINDO GROUT CONCRETO | m² | 14.2
17.10.4 | ED-50846 | SETOP | ESCADA DE CONCRETO 20 MPa, APARENTE, ESPELHO = 16,3 CM, ARMAÇÃO, FÔRMA PLASTIFICADA, ESCORAMENTO E DESFORMA | m³ | 1.2
17.11 |  |  | ACESSO AO RESERVATÓRIO
17.11.1 | 94995 | SINAPI | EXECUÇÃO DE PASSEIO (CALÇADA) OU PISO DE CONCRETO COM CONCRETO MOLDADO IN LOCO, USINADO, ACABAMENTO CONVENCIONAL, ESPESSURA 8 CM, ARMADO. AF_08/2022 | m² | 21.53
17.11.2 | 97084 | SINAPI | COMPACTAÇÃO MECÂNICA DE SOLO PARA EXECUÇÃO DE RADIER, PISO DE CONCRETO OU LAJE SOBRE SOLO, COM COMPACTADOR DE SOLOS TIPO PLACA VIBRATÓRIA. AF_09/2021 | m² | 21.53
17.12 |  |  | PÓRTICO
17.12.1 |  |  | VIGA INTERMEDIÁRIA
17.12.1.1 | 92448 | SINAPI | MONTAGEM E DESMONTAGEM DE FÔRMA DE VIGA, ESCORAMENTO COM PONTALETE DE MADEIRA, PÉ-DIREITO SIMPLES, EM MADEIRA SERRADA, 4 UTILIZAÇÕES. AF_09/2020 | m² | 22.7
17.12.1.2 | 92759 | SINAPI | ARMAÇÃO DE PILAR OU VIGA DE ESTRUTURA CONVENCIONAL DE CONCRETO ARMADO UTILIZANDO AÇO CA-60 DE 5,0 MM - MONTAGEM. AF_06/2022 | KG | 51
17.12.1.3 | 92762 | SINAPI | ARMAÇÃO DE PILAR OU VIGA DE ESTRUTURA CONVENCIONAL DE CONCRETO ARMADO UTILIZANDO AÇO CA-50 DE 10,0 MM - MONTAGEM. AF_06/2022 | KG | 19
17.12.1.4 | 92763 | SINAPI | ARMAÇÃO DE PILAR OU VIGA DE ESTRUTURA CONVENCIONAL DE CONCRETO ARMADO UTILIZANDO AÇO CA-50 DE 12,5 MM - MONTAGEM. AF_06/2022 | KG | 50
17.12.1.5 | 103675 | SINAPI | CONCRETAGEM DE VIGAS E LAJES, FCK=25 MPA, PARA LAJES MACIÇAS OU NERVURADAS COM USO DE BOMBA - LANÇAMENTO, ADENSAMENTO E ACABAMENTO. AF_02/2022_PS | m³ | 2.1
17.12.2 |  |  | VIGA SUPERIOR
17.12.2.1 | 92448 | SINAPI | MONTAGEM E DESMONTAGEM DE FÔRMA DE VIGA, ESCORAMENTO COM PONTALETE DE MADEIRA, PÉ-DIREITO SIMPLES, EM MADEIRA SERRADA, 4 UTILIZAÇÕES. AF_09/2020 | m² | 24.1
17.12.2.2 | 92759 | SINAPI | ARMAÇÃO DE PILAR OU VIGA DE ESTRUTURA CONVENCIONAL DE CONCRETO ARMADO UTILIZANDO AÇO CA-60 DE 5,0 MM - MONTAGEM. AF_06/2022 | KG | 21
17.12.2.3 | 92762 | SINAPI | ARMAÇÃO DE PILAR OU VIGA DE ESTRUTURA CONVENCIONAL DE CONCRETO ARMADO UTILIZANDO AÇO CA-50 DE 10,0 MM - MONTAGEM. AF_06/2022 | KG | 97
17.12.2.4 | 92763 | SINAPI | ARMAÇÃO DE PILAR OU VIGA DE ESTRUTURA CONVENCIONAL DE CONCRETO ARMADO UTILIZANDO AÇO CA-50 DE 12,5 MM - MONTAGEM. AF_06/2022 | KG | 6
17.12.2.5 | 103675 | SINAPI | CONCRETAGEM DE VIGAS E LAJES, FCK=25 MPA, PARA LAJES MACIÇAS OU NERVURADAS COM USO DE BOMBA - LANÇAMENTO, ADENSAMENTO E ACABAMENTO. AF_02/2022_PS | m³ | 1.6
17.12.3 |  |  | PILARES
17.12.3.1 | 92263 | SINAPI | FABRICAÇÃO DE FÔRMA PARA PILARES E ESTRUTURAS SIMILARES, EM CHAPA DE MADEIRA COMPENSADA RESINADA, E = 17 MM. AF_09/2020 | m² | 42.3
17.12.3.2 | 92759 | SINAPI | ARMAÇÃO DE PILAR OU VIGA DE ESTRUTURA CONVENCIONAL DE CONCRETO ARMADO UTILIZANDO AÇO CA-60 DE 5,0 MM - MONTAGEM. AF_06/2022 | KG | 59
17.12.3.3 | 92763 | SINAPI | ARMAÇÃO DE PILAR OU VIGA DE ESTRUTURA CONVENCIONAL DE CONCRETO ARMADO UTILIZANDO AÇO CA-50 DE 12,5 MM - MONTAGEM. AF_06/2022 | KG | 256
17.12.3.4 | 103672 | SINAPI | CONCRETAGEM DE PILARES, FCK = 25 MPA, COM USO DE BOMBA - LANÇAMENTO, ADENSAMENTO E ACABAMENTO. AF_02/2022_PS | m³ | 3.1
17.12.4 |  |  | LAJE
17.12.4.1 | 103760 | SINAPI | MONTAGEM E DESMONTAGEM DE FÔRMA DE LAJE MACIÇA, PÉ-DIREITO SIMPLES, EM CHAPA DE MADEIRA COMPENSADA RESINADA E CIMBRAMENTO DE MADEIRA, 2 UTILIZAÇÕES. AF_03/2022 | m² | 16
17.12.4.2 | 92768 | SINAPI | ARMAÇÃO DE LAJE DE ESTRUTURA CONVENCIONAL DE CONCRETO ARMADO UTILIZANDO AÇO CA-60 DE 5,0 MM - MONTAGEM. AF_06/2022 | KG | 16.4
17.12.4.3 | 92769 | SINAPI | ARMAÇÃO DE LAJE DE ESTRUTURA CONVENCIONAL DE CONCRETO ARMADO UTILIZANDO AÇO CA-50 DE 6,3 MM - MONTAGEM. AF_06/2022 | KG | 33.4
17.12.4.4 | 92770 | SINAPI | ARMAÇÃO DE LAJE DE ESTRUTURA CONVENCIONAL DE CONCRETO ARMADO UTILIZANDO AÇO CA-50 DE 8,0 MM - MONTAGEM. AF_06/2022 | KG | 12.2
17.12.4.5 | 103675 | SINAPI | CONCRETAGEM DE VIGAS E LAJES, FCK=25 MPA, PARA LAJES MACIÇAS OU NERVURADAS COM USO DE BOMBA - LANÇAMENTO, ADENSAMENTO E ACABAMENTO. AF_02/2022_PS | m³ | 1.8
17.13 |  |  | BLOCO ADMINISTRATIVO
17.13.1 |  |  | PISO
17.13.1.1 | 97096 | SINAPI | CONCRETAGEM DE RADIER, PISO DE CONCRETO OU LAJE SOBRE SOLO, FCK 30 MPA - LANÇAMENTO, ADENSAMENTO E ACABAMENTO. AF_09/2021 | m³ | 0.6
17.13.1.2 | 98575 | SINAPI | TRATAMENTO DE JUNTA DE DILATAÇÃO, COM TARUGO DE POLIETILENO E SELANTE PU, INCLUSO PREENCHIMENTO COM ESPUMA EXPANSIVA PU. AF_09/2023 | M | 18.3
17.14 |  |  | MURO DE DIVISA 4
17.14.1 | 97096 | SINAPI | CONCRETAGEM DE RADIER, PISO DE CONCRETO OU LAJE SOBRE SOLO, FCK 30 MPA - LANÇAMENTO, ADENSAMENTO E ACABAMENTO. AF_09/2021 | m³ | 37.8
17.14.2 | 92415 | SINAPI | MONTAGEM E DESMONTAGEM DE FÔRMA DE PILARES RETANGULARES E ESTRUTURAS SIMILARES, PÉ-DIREITO SIMPLES, EM CHAPA DE MADEIRA COMPENSADA RESINADA, 2 UTILIZAÇÕES. AF_09/2020 | m² | 240.84
17.14.3 | 92759 | SINAPI | ARMAÇÃO DE PILAR OU VIGA DE ESTRUTURA CONVENCIONAL DE CONCRETO ARMADO UTILIZANDO AÇO CA-60 DE 5,0 MM - MONTAGEM. AF_06/2022 | KG | 403.1
17.14.4 | 92760 | SINAPI | ARMAÇÃO DE PILAR OU VIGA DE ESTRUTURA CONVENCIONAL DE CONCRETO ARMADO UTILIZANDO AÇO CA-50 DE 6,3 MM - MONTAGEM. AF_06/2022 | KG | 468.6
17.14.5 | 92761 | SINAPI | ARMAÇÃO DE PILAR OU VIGA DE ESTRUTURA CONVENCIONAL DE CONCRETO ARMADO UTILIZANDO AÇO CA-50 DE 8,0 MM - MONTAGEM. AF_06/2022 | KG | 43.7
17.14.6 | 92762 | SINAPI | ARMAÇÃO DE PILAR OU VIGA DE ESTRUTURA CONVENCIONAL DE CONCRETO ARMADO UTILIZANDO AÇO CA-50 DE 10,0 MM - MONTAGEM. AF_06/2022 | KG | 1556.9
17.14.7 | 92763 | SINAPI | ARMAÇÃO DE PILAR OU VIGA DE ESTRUTURA CONVENCIONAL DE CONCRETO ARMADO UTILIZANDO AÇO CA-50 DE 12,5 MM - MONTAGEM. AF_06/2022 | KG | 88.1
17.14.8 | 94995 | SINAPI | EXECUÇÃO DE PASSEIO (CALÇADA) OU PISO DE CONCRETO COM CONCRETO MOLDADO IN LOCO, USINADO, ACABAMENTO CONVENCIONAL, ESPESSURA 8 CM, ARMADO. AF_08/2022 | m² | 33.3
17.15 |  |  | MURO DE DIVISA 8
17.15.1 |  |  | PILARES
17.15.1.1 | 92411 | SINAPI | MONTAGEM E DESMONTAGEM DE FÔRMA DE PILARES RETANGULARES E ESTRUTURAS SIMILARES, PÉ-DIREITO SIMPLES, EM MADEIRA SERRADA, 2 UTILIZAÇÕES. AF_09/2020 | m² | 9.4
17.15.1.2 | 92759 | SINAPI | ARMAÇÃO DE PILAR OU VIGA DE ESTRUTURA CONVENCIONAL DE CONCRETO ARMADO UTILIZANDO AÇO CA-60 DE 5,0 MM - MONTAGEM. AF_06/2022 | KG | 9.8
17.15.1.3 | 92762 | SINAPI | ARMAÇÃO DE PILAR OU VIGA DE ESTRUTURA CONVENCIONAL DE CONCRETO ARMADO UTILIZANDO AÇO CA-50 DE 10,0 MM - MONTAGEM. AF_06/2022 | KG | 40.4
17.15.1.4 | 96557 | SINAPI | CONCRETAGEM DE BLOCO DE COROAMENTO OU VIGA BALDRAME, FCK 30 MPA, COM USO DE BOMBA - LANÇAMENTO, ADENSAMENTO E ACABAMENTO. AF_01/2024 | m³ | 0.35
17.16 |  |  | QUADRA COBERTA - PISO EXTERNO
17.16.1 | 94995 | SINAPI | EXECUÇÃO DE PASSEIO (CALÇADA) OU PISO DE CONCRETO COM CONCRETO MOLDADO IN LOCO, USINADO, ACABAMENTO CONVENCIONAL, ESPESSURA 8 CM, ARMADO. AF_08/2022 | m² | 84.3
17.16.2 | 97084 | SINAPI | COMPACTAÇÃO MECÂNICA DE SOLO PARA EXECUÇÃO DE RADIER, PISO DE CONCRETO OU LAJE SOBRE SOLO, COM COMPACTADOR DE SOLOS TIPO PLACA VIBRATÓRIA. AF_09/2021 | m² | 84.3
18 |  |  | COBERTURA
18.1 |  |  | TORRE RESERVATÓRIOS
18.1.1 | 94207 | SINAPI | TELHAMENTO COM TELHA ONDULADA DE FIBROCIMENTO E = 6 MM, COM RECOBRIMENTO LATERAL DE 1/4 DE ONDA PARA TELHADO COM INCLINAÇÃO MAIOR QUE 10°, COM ATÉ 2 ÁGUAS, INCLUSO IÇAMENTO. AF_07/2019 | m² | 21
18.2 |  |  | QUADRA POLIESPORTIVA
18.2.1 | 0901000140 | AGESUL | ESTRUTURA TRELICADA DE COBERTURA, TIPO FINK, COM LIGACOES SOLDADAS, INCLUSOS PERFIS METALICOS, CHAPAS METALICAS, MAO DE OBRA E TRANSPORTE COM GUINDASTE - FORNECIMENTO E INSTALACAO | KG | 6082.3
18.2.2 | 94216 | SINAPI | TELHAMENTO COM TELHA METÁLICA TERMOACÚSTICA E = 30 MM, COM ATÉ 2 ÁGUAS, INCLUSO IÇAMENTO. AF_07/2019 | m² | 595.9
18.2.3 | 16.005.0005-0 | EMOP | CUMEEIRA DE GALVALUME,COM ESPESSURA APROXIMADA DE 0,5MM,0,30 M DE ABA PARA CADA LADO,PARA TELHAS ONDULADAS.FORNECIMENTO E COLOCACAO 3%-DESGASTE DE FERRAMENTAS E EPI | M | 29.9
18.3 |  |  | ACESSO A QUADRA
18.3.1 | 104314 | SINAPI | TRAMA DE AÇO COMPOSTA POR TERÇAS PARA TELHADOS DE ATÉ 2 ÁGUAS PARA TELHA ONDULADA DE FIBROCIMENTO, METÁLICA, PLÁSTICA OU TERMOACÚSTICA, INCLUSO TRANSPORTE VERTICAL (EM KG). EXCLUSIVE PINTURA. AF_10/2025_PS | KG | 399.81
18.3.2 | 94216 | SINAPI | TELHAMENTO COM TELHA METÁLICA TERMOACÚSTICA E = 30 MM, COM ATÉ 2 ÁGUAS, INCLUSO IÇAMENTO. AF_07/2019 | m² | 34.1
18.3.3 | 16.005.0005-0 | EMOP | CUMEEIRA DE GALVALUME,COM ESPESSURA APROXIMADA DE 0,5MM,0,30 M DE ABA PARA CADA LADO,PARA TELHAS ONDULADAS.FORNECIMENTO E COLOCACAO 3%-DESGASTE DE FERRAMENTAS E EPI | M | 6.5
19 |  |  | FUNILARIA
19.1 |  |  | TORRE RESERVATÓRIOS
19.1.1 | 101979 | SINAPI | CHAPIM (RUFO CAPA) EM AÇO GALVANIZADO, CORTE 33. AF_11/2020 | M | 13.3
19.1.2 | 100327 | SINAPI | RUFO EXTERNO/INTERNO EM CHAPA DE AÇO GALVANIZADO NÚMERO 26, CORTE DE 33 CM, INCLUSO IÇAMENTO. AF_07/2019 | M | 13
19.2 |  |  | CENTRAL DE GÁS
19.2.1 | 101979 | SINAPI | CHAPIM (RUFO CAPA) EM AÇO GALVANIZADO, CORTE 33. AF_11/2020 | M | 2.7
19.2.2 | 100327 | SINAPI | RUFO EXTERNO/INTERNO EM CHAPA DE AÇO GALVANIZADO NÚMERO 26, CORTE DE 33 CM, INCLUSO IÇAMENTO. AF_07/2019 | M | 1.9
20 |  |  | ACESSÓRIOS
20.1 | 10069 | ORSE | Traves oficial para futebol de salão 3x2m em aço galv.3", com requadro e redes de polietileno fio 4mm (conjunto p/futsal) | par | 1
20.2 | 18.200.0015-0 | EMOP | ESTRUTURA PARA BASQUETE,DE FERRO GALVANIZADO PINTADO,FIXA,CO M AVANCO LIVRE DE 1,30M,COM TABELAS DE COMPENSADO NAVAL,AROS E REDES,EXCLUSIVE FURACAO DE PISO.FORNECIMENTO E COLOCACAO 3%-DESGASTE DE FERRAMENTAS E EPI | PAR | 1
20.3 | 97.02.190 | CPOS/CDHU | PLACA DE IDENTIFICAÇÃO EM ACRÍLICO COM TEXTO EM VINIL | m² | 1.38
21 |  |  | IMPLANTAÇÃO
21.1 |  |  | PÁTIO ABERTO
21.1.1 | 94279 | SINAPI | ASSENTAMENTO DE GUIA (MEIO-FIO) EM TRECHO RETO, CONFECCIONADA EM CONCRETO PRÉ-FABRICADO, DIMENSÕES 39X6,5X6,5X19 CM (COMPRIMENTO X BASE INFERIOR X BASE SUPERIOR X ALTURA), PARA DELIMITAÇÃO DE JARDINS, PRAÇAS OU PASSEIOS. AF_01/2024 | M | 51
21.1.2 | 103946 | SINAPI | PLANTIO DE GRAMA ESMERALDA OU SÃO CARLOS OU CURITIBANA, EM PLACAS. AF_07/2024 | m² | 94
21.1.3 | 98511 | SINAPI | PLANTIO DE ÁRVORE ORNAMENTAL COM ALTURA DE MUDA MAIOR QUE 2,00 M E MENOR OU IGUAL A 4,00 M . AF_07/2024 | UN | 6
21.1.4 | 105727 | SINAPI | CONSTRUÇÃO DE BASE E SUB-BASE PARA PAVIMENTAÇÃO DE BRITA GRADUADA SIMPLES, COM ESPESSURA DE 10 CM - EXCLUSIVE CARGA E TRANSPORTE. AF_09/2024 | m³ | 51.5
21.1.5 | 92396 | SINAPI | EXECUÇÃO DE PASSEIO EM PISO INTERTRAVADO, COM BLOCO RETANGULAR COR NATURAL DE 20 X 10 CM, ESPESSURA 6 CM. AF_10/2022 | m² | 514.8
21.1.6 | 104658 | SINAPI | PISO PODOTÁTIL DE ALERTA OU DIRECIONAL, DE CONCRETO, ASSENTADO SOBRE ARGAMASSA. AF_03/2024 | m² | 24
21.2 |  |  | PASSEIO PÚBLICO
21.2.1 | 104790 | SINAPI | DEMOLIÇÃO DE PISO DE CONCRETO SIMPLES, DE FORMA MECANIZADA COM MARTELETE, SEM REAPROVEITAMENTO. AF_09/2023 | m³ | 11
21.2.2 | 90100 | SINAPI | ESCAVAÇÃO MECANIZADA DE VALA COM PROF. ATÉ 1,5 M (MÉDIA MONTANTE E JUSANTE/UMA COMPOSIÇÃO POR TRECHO), RETROESCAV. (0,26 M3), LARG. DE 0,8 M A 1,5 M, EM SOLO DE 1A CATEGORIA, EM LOCAIS COM ALTO NÍVEL DE INTERFERÊNCIA. AF_09/2024 | m³ | 14
21.2.3 | ED-48472 | SETOP | REMOÇÃO MANUAL DE GUIA DE MEIO FIO PRÉ MOLDADA EM CONCRETO, COM REAPROVEITAMENTO, INCLUSIVE AFASTAMENTO E EMPILHAMENTO, EXCLUSIVE TRANSPORTE E RETIRADA DO MATERIAL REMOVIDO NÃO REAPROVEITÁVEL | m | 17
21.2.4 | 97083 | SINAPI | COMPACTAÇÃO MECÂNICA DE SOLO PARA EXECUÇÃO DE RADIER, PISO DE CONCRETO OU LAJE SOBRE SOLO, COM COMPACTADOR DE SOLOS A PERCUSSÃO. AF_09/2021 | m² | 131
21.2.5 | 97087 | SINAPI | CAMADA SEPARADORA PARA EXECUÇÃO DE RADIER, PISO DE CONCRETO OU LAJE SOBRE SOLO, EM LONA PLÁSTICA. AF_09/2021 | m² | 131
21.2.6 | 94995 | SINAPI | EXECUÇÃO DE PASSEIO (CALÇADA) OU PISO DE CONCRETO COM CONCRETO MOLDADO IN LOCO, USINADO, ACABAMENTO CONVENCIONAL, ESPESSURA 8 CM, ARMADO. AF_08/2022 | m² | 131
21.2.7 | 104658 | SINAPI | PISO PODOTÁTIL DE ALERTA OU DIRECIONAL, DE CONCRETO, ASSENTADO SOBRE ARGAMASSA. AF_03/2024 | m² | 15.4
21.2.8 | 103946 | SINAPI | PLANTIO DE GRAMA ESMERALDA OU SÃO CARLOS OU CURITIBANA, EM PLACAS. AF_07/2024 | m² | 31
21.2.9 | 94273 | SINAPI | ASSENTAMENTO DE GUIA (MEIO-FIO) EM TRECHO RETO, CONFECCIONADA EM CONCRETO PRÉ-FABRICADO, DIMENSÕES 100X15X13X30 CM (COMPRIMENTO X BASE INFERIOR X BASE SUPERIOR X ALTURA). AF_01/2024 | M | 17
22 |  |  | COIFA
22.1 | 18.016.0001-0 | EMOP | COIFA DE ACO INOX AISI 304,NAS DIMENSOES (2,30X1,30X0,60)M ( COCCAO),COM CALHA COLETORA DE GORDURA EM TODO PERIMETRO COM DRENO PLUGADO,PORTA FILTRO,FILTROS INERCIAIS,SUPORTE DE FIXA CAO E BOCAIS FLANGEADOS (FOGAO INDUSTRIAL DE 8 BOCAS).FORNEC IMENTO E COLOCACAO 3%-DESGASTE DE FERRAMENTAS E EPI | UN | 1
22.2 | CPU - 01 | Próprio | DUTO EM CHAPA DE AÇO INOXIDÁVEL N.18 - DIÂMETRO 50 | M | 3.5
22.3 | 17010025 | SIURB | EXAUSTOR 1/2 HP PARA COIFAS | UN | 1
23 |  |  | SPDA
23.1 |  |  | BLOCOS
23.1.1 |  |  | CAPTAÇÃO
23.1.1.1 | CPU2877 | Próprio | CORDOALHA DE COBRE NU 35 MM², NÃO ENTERRADA, COM PRESILHA E MINI CAPTOR - FORNECIMENTO E INSTALAÇÃO | M | 325.2
23.1.1.2 | 078051 | SBC | SOLDA EXOTERMICA COM MOLDE GTB 16Y | UN | 28
23.1.2 |  |  | DESCIDAS
23.1.2.1 | 91872 | SINAPI | ELETRODUTO RÍGIDO ROSCÁVEL, PVC, DN 32 MM (1"), PARA CIRCUITOS TERMINAIS, INSTALADO EM PAREDE - FORNECIMENTO E INSTALAÇÃO. AF_03/2023 | M | 39
23.1.2.2 | 104785 | SINAPI | FIXAÇÃO DE ELETRODUTOS, DIÂMETROS MENORES OU IGUAIS A 40 MM, COM ABRAÇADEIRA METÁLICA RÍGIDA TIPO D COM PARAFUSO DE FIXAÇÃO 1 1/4", FIXADA DIRETAMENTE NA LAJE OU PAREDE. AF_09/2023 | M | 39
23.1.2.3 | CPU2096 | Próprio | CORDOALHA DE COBRE NU 35 MM², NÃO ENTERRADA, COM PRESILHA - FORNECIMENTO E INSTALAÇÃO | M | 113.8
23.1.3 |  |  | MALHA DE ATERRAMENTO
23.1.3.1 | 96977 | SINAPI | CORDOALHA DE COBRE NU 50 MM², ENTERRADA - FORNECIMENTO E INSTALAÇÃO. AF_08/2023 | M | 24.3
23.1.3.2 | ED-51055 | SETOP | CAIXA DE INSPEÇÃO EM PVC, DIÂMETRO DE 30CM, ALTURA DE 30CM, COM TAMPA EM FERRO FUNDIDO, EXCLUSIVE HASTE DE ATERRAMENTO, INCLUSIVE INSTALAÇÃO | un | 10
23.1.3.3 | 078082 | SBC | HASTE DE ATERRAMENTO 3/4 x 3,00 ALTA CAMADA IH-1034 INTELLI | UN | 10
23.1.3.4 | 93358 | SINAPI | ESCAVAÇÃO MANUAL DE VALA. AF_09/2024 | m³ | 7.8
23.1.3.5 | 104737 | SINAPI | REATERRO MANUAL DE VALAS, COM PLACA VIBRATÓRIA. AF_08/2023 | m³ | 7.8
23.1.3.6 | 97629 | SINAPI | DEMOLIÇÃO DE LAJES, EM CONCRETO ARMADO, DE FORMA MECANIZADA COM MARTELETE, SEM REAPROVEITAMENTO. AF_09/2023 | m³ | 0.52
23.2 |  |  | QUADRA POLIESPORTIVA e TORRE RESERVATÓRIOS
23.2.1 |  |  | CAPTAÇÃO
23.2.1.1 | CPU2096 | Próprio | CORDOALHA DE COBRE NU 35 MM², NÃO ENTERRADA, COM PRESILHA - FORNECIMENTO E INSTALAÇÃO | M | 115.7
23.2.1.2 | 078051 | SBC | SOLDA EXOTERMICA COM MOLDE GTB 16Y | UN | 7
23.2.1.3 | CPU2095 | Próprio | FORNECIMENTO E INSTALAÇÃO DE CAPTOR FRANKLIN TIPO MASTRO 4M 2" ESTAIAMENTO RÍGIDO, INCLUINDO BASE | UN | 2
23.2.2 |  |  | DESCIDAS
23.2.2.1 | 91872 | SINAPI | ELETRODUTO RÍGIDO ROSCÁVEL, PVC, DN 32 MM (1"), PARA CIRCUITOS TERMINAIS, INSTALADO EM PAREDE - FORNECIMENTO E INSTALAÇÃO. AF_03/2023 | M | 15
23.2.2.2 | 104785 | SINAPI | FIXAÇÃO DE ELETRODUTOS, DIÂMETROS MENORES OU IGUAIS A 40 MM, COM ABRAÇADEIRA METÁLICA RÍGIDA TIPO D COM PARAFUSO DE FIXAÇÃO 1 1/4", FIXADA DIRETAMENTE NA LAJE OU PAREDE. AF_09/2023 | M | 15
23.2.2.3 | CPU2096 | Próprio | CORDOALHA DE COBRE NU 35 MM², NÃO ENTERRADA, COM PRESILHA - FORNECIMENTO E INSTALAÇÃO | M | 56.4
23.2.3 |  |  | MALHA DE ATERRAMENTO
23.2.3.1 | 96977 | SINAPI | CORDOALHA DE COBRE NU 50 MM², ENTERRADA - FORNECIMENTO E INSTALAÇÃO. AF_08/2023 | M | 104.5
23.2.3.2 | ED-51055 | SETOP | CAIXA DE INSPEÇÃO EM PVC, DIÂMETRO DE 30CM, ALTURA DE 30CM, COM TAMPA EM FERRO FUNDIDO, EXCLUSIVE HASTE DE ATERRAMENTO, INCLUSIVE INSTALAÇÃO | un | 4
23.2.3.3 | 078082 | SBC | HASTE DE ATERRAMENTO 3/4 x 3,00 ALTA CAMADA IH-1034 INTELLI | UN | 4
23.2.3.4 | 93358 | SINAPI | ESCAVAÇÃO MANUAL DE VALA. AF_09/2024 | m³ | 22.1
23.2.3.5 | 104737 | SINAPI | REATERRO MANUAL DE VALAS, COM PLACA VIBRATÓRIA. AF_08/2023 | m³ | 22
24 |  |  | REDE DE GAS
24.1 | 091041 | AGETOP CIVIL | CHICOTE "PIGTAIL" FLEXÍVEL PARA P-45 DE MANGUEIRA NITRÍLICA COM COMPRIMENTO DE 500 MM E ROSCA DAS CONEXÕES DE 7/8" R.E. X 7/16"NS OU M20 X 7/16" NS - NBR 13419 | Un | 2
24.2 | 92694 | SINAPI | NIPLE, EM FERRO GALVANIZADO, CONEXÃO ROSQUEADA, DN 20 (3/4"), INSTALADO EM RAMAIS E SUB-RAMAIS DE GÁS - FORNECIMENTO E INSTALAÇÃO. AF_10/2020 | UN | 7
24.3 | ED-50351 | SETOP | VÁLVULA DE RETENÇÃO HORIZONTAL OU VERTICAL, Ø 20 MM (3/4") | U | 2
24.4 | CPU2882 | Próprio | VÁLVULA ESFERA PARA GÁS, 3/4" - FORNECIMENTO E INSTALAÇÃO | UN | 3
24.5 | 92905 | SINAPI | UNIÃO, EM FERRO GALVANIZADO, CONEXÃO ROSQUEADA, DN 20 (3/4"), INSTALADO EM RAMAIS E SUB-RAMAIS DE GÁS - FORNECIMENTO E INSTALAÇÃO. AF_10/2020 | UN | 5
24.6 | 92705 | SINAPI | TÊ, EM FERRO GALVANIZADO, CONEXÃO ROSQUEADA, DN 20 (3/4"), INSTALADO EM RAMAIS E SUB-RAMAIS DE GÁS - FORNECIMENTO E INSTALAÇÃO. AF_10/2020 | UN | 1
24.7 | 92701 | SINAPI | JOELHO 90 GRAUS, EM FERRO GALVANIZADO, CONEXÃO ROSQUEADA, DN 20 (3/4"), INSTALADO EM RAMAIS E SUB-RAMAIS DE GÁS - FORNECIMENTO E INSTALAÇÃO. AF_10/2020 | UN | 4
24.8 | CPU2881 | Próprio | LUVA DE REDUÇÃO, EM FERRO GALVANIZADO, 1" X 3/4", CONEXÃO ROSQUEADA, INSTALADO EM RAMAIS E SUB-RAMAIS DE GÁS - FORNECIMENTO E INSTALAÇÃO | UN | 1
24.9 | 056098 | SBC | REGULADOR FISCHER PARA GAS GLP 45KG | UN | 1
24.10 | 92696 | SINAPI | NIPLE, EM FERRO GALVANIZADO, CONEXÃO ROSQUEADA, DN 25 (1"), INSTALADO EM RAMAIS E SUB-RAMAIS DE GÁS - FORNECIMENTO E INSTALAÇÃO. AF_10/2020 | UN | 1
24.11 | 92906 | SINAPI | UNIÃO, EM FERRO GALVANIZADO, CONEXÃO ROSQUEADA, DN 25 (1"), INSTALADO EM RAMAIS E SUB-RAMAIS DE GÁS - FORNECIMENTO E INSTALAÇÃO. AF_10/2020 | UN | 1
24.12 | 92703 | SINAPI | JOELHO 90 GRAUS, EM FERRO GALVANIZADO, CONEXÃO ROSQUEADA, DN 25 (1"), INSTALADO EM RAMAIS E SUB-RAMAIS DE GÁS - FORNECIMENTO E INSTALAÇÃO. AF_10/2020 | UN | 2
24.13 | 92706 | SINAPI | TÊ, EM FERRO GALVANIZADO, CONEXÃO ROSQUEADA, DN 25 (1"), INSTALADO EM RAMAIS E SUB-RAMAIS DE GÁS - FORNECIMENTO E INSTALAÇÃO. AF_10/2020 | UN | 2
24.14 | CPU2880 | Próprio | LUVA DE REDUÇÃO, EM FERRO GALVANIZADO, 1" X 1/2", CONEXÃO ROSQUEADA, INSTALADO EM RAMAIS E SUB-RAMAIS DE GÁS - FORNECIMENTO E INSTALAÇÃO | UN | 2
24.15 | 92699 | SINAPI | JOELHO 90 GRAUS, EM FERRO GALVANIZADO, CONEXÃO ROSQUEADA, DN 15 (1/2"), INSTALADO EM RAMAIS E SUB-RAMAIS DE GÁS - FORNECIMENTO E INSTALAÇÃO. AF_10/2020 | UN | 4
24.16 | 103029 | SINAPI | REGISTRO OU REGULADOR DE GÁS DE COZINHA - FORNECIMENTO E INSTALAÇÃO. AF_08/2021 | UN | 2
24.17 | 97536 | SINAPI | TUBO DE AÇO GALVANIZADO COM COSTURA, CLASSE MÉDIA, CONEXÃO ROSQUEADA, DN 25 (1"), INSTALADO EM RAMAIS E SUB-RAMAIS DE GÁS - FORNECIMENTO E INSTALAÇÃO. AF_10/2020 | M | 7.8
24.18 | 92688 | SINAPI | TUBO DE AÇO GALVANIZADO COM COSTURA, CLASSE MÉDIA, CONEXÃO ROSQUEADA, DN 20 (3/4"), INSTALADO EM RAMAIS E SUB-RAMAIS DE GÁS - FORNECIMENTO E INSTALAÇÃO. AF_10/2020 | M | 3.5
24.19 | 92687 | SINAPI | TUBO DE AÇO GALVANIZADO COM COSTURA, CLASSE MÉDIA, CONEXÃO ROSQUEADA, DN 15 (1/2"), INSTALADO EM RAMAIS E SUB-RAMAIS DE GÁS - FORNECIMENTO E INSTALAÇÃO. AF_10/2020 | M | 16.6
25 |  |  | LIMPEZA FINAL
25.1 | 2201000010 | AGESUL | LIMPEZA FINAL DA OBRA | m² | 2611.16
Totais ->
Total sem BDI
Total do BDI
Total Geral
_______________________________________________________________